## Sheet1
步骤ID | 专业 | 班组/工种 | 项目名称 | 步骤 |  |  |  |  | 陈述性知识 | 能力描述 | 实操考核点 | 知识考试试题
|  |  |  | 一级 | 二级 | 三级 | 四级 | 五级
1 | 营销专业 | 计量运维班 | 低压三相四线标准配置计量装置 接线判别与更正作业 | 作业前准备
2 | 营销专业 | 计量运维班 | 低压三相四线标准配置计量装置 接线判别与更正作业 | 作业前准备 | 派工领取工单 |  |  |  | 派工的基本原则 作业表单的类型 派工的要点 | … | … | …
3 | 营销专业 | 计量运维班 | 低压三相四线标准配置计量装置 接线判别与更正作业 | 作业前准备 | 派工领取工单 | 班长派工 |  |  | 派工流程的标准 安全风险点的预控措施 工作人员职责划分原则 工器具准备规范要求 作业环境安全评估要素 | … | … | …
4 | 营销专业 | 计量运维班 | 低压三相四线标准配置计量装置 接线判别与更正作业 | 作业前准备 | 派工领取工单 | 领取作业表单 |  |  | 作业表单的结构 作业表单的用途 作业表单的领取流程 | … | … | …
5 | 营销专业 | 计量运维班 | 低压三相四线标准配置计量装置 接线判别与更正作业 | 作业前准备 | 派工领取工单 | 打印工单 |  |  | 工单的分类 工单的领取规范 工单的打印标准
6 | 营销专业 | 计量运维班 | 低压三相四线标准配置计量装置 接线判别与更正作业 | 作业前准备 | 派工领取工单 | 打印工作记录单 |  |  | 工作记录单的格式规范 工作记录单的内容要素
7 | 营销专业 | 计量运维班 | 低压三相四线标准配置计量装置 接线判别与更正作业 | 作业前准备 | 风险分析 |  |  |  | 作业风险的分类 低压三相四线标准配置计量装置 接线判别与更正作业风险内容 预控措施的内涵
8 | 营销专业 | 计量运维班 | 低压三相四线标准配置计量装置 接线判别与更正作业 | 作业前准备 | 风险分析 | 风险 1：作业人员走错工作位置误碰带电设备触电的风险 |  |  | 工作现场的核对信息要素 带电设备的接触风险点 作业区域的安全隔离标准 安全围栏的设置规范 工作区标识的悬挂规则
9 | 营销专业 | 计量运维班 | 低压三相四线标准配置计量装置 接线判别与更正作业 | 作业前准备 | 风险分析 | 风险 1：作业人员走错工作位置误碰带电设备触电的风险 | 预控措施（1）：工作组到达工作现场开工前工作负责人要对照工单核对现场用户名称、计量柜名称、编号并用围栏设置工作
10 | 营销专业 | 计量运维班 | 低压三相四线标准配置计量装置 接线判别与更正作业 | 作业前准备 | 风险分析 | 风险 1：作业人员走错工作位置误碰带电设备触电的风险 | 预控措施（2）：测量前验明计量柜外壳不带电方可开启柜门，再验明柜内组件外壳不带电后进行测量。
11 | 营销专业 | 计量运维班 | 低压三相四线标准配置计量装置 接线判别与更正作业 | 作业前准备 | 风险分析 | 风险 2：作业人员操作过程中手滑落触碰螺丝笔杆或者接线盒带电部位触电的风险。 |  |  | 工作手套的佩戴要求 螺丝笔杆的绝缘包裹标准 作业人员操作防护的作业规范
12 | 营销专业 | 计量运维班 | 低压三相四线标准配置计量装置 接线判别与更正作业 | 作业前准备 | 风险分析 | 风险 2：作业人员操作过程中手滑落触碰螺丝笔杆或者接线盒带电部位触电的风险。 | 预控措施：操作全程佩戴工作手套，螺丝笔杆做绝缘包裹。
13 | 营销专业 | 计量运维班 | 低压三相四线标准配置计量装置 接线判别与更正作业 | 作业前准备 | 风险分析 | 风险 3：作业人员工器具、方法选用不当导致电压回路短路，电流二次回路开路的风险。 |  |  | 接线盒的结构 尖嘴钳的适用场景 电压回路短路的风险点 电流二次回路开路的风险点 接线盒连片操作的技术标准
14 | 营销专业 | 计量运维班 | 低压三相四线标准配置计量装置 接线判别与更正作业 | 作业前准备 | 风险分析 | 风险 3：作业人员工器具、方法选用不当导致电压回路短路，电流二次回路开路的风险。 | 预控措施：使用专用工器具，拨动接线盒连片时严谨使用尖嘴钳；
15 | 营销专业 | 计量运维班 | 低压三相四线标准配置计量装置 接线判别与更正作业 | 作业前准备 | 风险分析 | 风险 3：作业人员工器具、方法选用不当导致电压回路短路，电流二次回路开路的风险。 | 预控措施：打开电流连片前必须确认电流回路出线端导线连接正确，并实时监控操作效果，发觉异常立即连回。
16 | 营销专业 | 计量运维班 | 低压三相四线标准配置计量装置 接线判别与更正作业 | 作业前准备 | 预约客户 |  |  |  | 客户沟通的注意事项 安装时间确认的规范 客户信息核对的内容 现场条件告知的要求
17 | 营销专业 | 计量运维班 | 低压三相四线标准配置计量装置 接线判别与更正作业 | 作业前准备 | 准备工器具、仪器仪表、材料 |  |  |  | 作业工器具的分类 作业工器具的用途 作业工器具的检查要点 仪器仪表的分类 仪器仪表的用途 仪器仪表的检查要点
18 | 营销专业 | 计量运维班 | 低压三相四线标准配置计量装置 接线判别与更正作业 | 作业前准备 | 准备工器具、仪器仪表、材料 | 着装规范 |  |  | 安全帽的分类 安全帽的检查要点 工作服的分类 工作服的穿戴要求 工作鞋的分类 工作鞋的检查要点 红袖章的穿戴规范
19 | 营销专业 | 计量运维班 | 低压三相四线标准配置计量装置 接线判别与更正作业 | 作业前准备 | 准备工器具、仪器仪表、材料 | 着装规范 | 正确佩戴安全帽
20 | 营销专业 | 计量运维班 | 低压三相四线标准配置计量装置 接线判别与更正作业 | 作业前准备 | 准备工器具、仪器仪表、材料 | 着装规范 | 正确穿着工作服
21 | 营销专业 | 计量运维班 | 低压三相四线标准配置计量装置 接线判别与更正作业 | 作业前准备 | 准备工器具、仪器仪表、材料 | 着装规范 | 正确穿着工作鞋
22 | 营销专业 | 计量运维班 | 低压三相四线标准配置计量装置 接线判别与更正作业 | 作业前准备 | 准备工器具、仪器仪表、材料 | 着装规范 | 工作负责人佩戴红袖章
23 | 营销专业 | 计量运维班 | 低压三相四线标准配置计量装置 接线判别与更正作业 | 作业前准备 | 准备工器具、仪器仪表、材料 | 领取、检查工器具 |  |  | 工具箱的组成 个人工器具清单的核对要点 安全用具的分类 安全用具的领取规范 安全用具的检查标准 安全围栏的检查标准 标示牌的检查标准 绝缘人字梯的检查标准 验电笔的检查标准 工作手套的检查标准 照明电筒的检查标准 伏安相位表的检查标准
24 | 营销专业 | 计量运维班 | 低压三相四线标准配置计量装置 接线判别与更正作业 | 作业前准备 | 准备工器具、仪器仪表、材料 | 领取、检查工器具 | 领取检查工具箱
25 | 营销专业 | 计量运维班 | 低压三相四线标准配置计量装置 接线判别与更正作业 | 作业前准备 | 准备工器具、仪器仪表、材料 | 领取、检查工器具 | 领取检查安全用具
26 | 营销专业 | 计量运维班 | 低压三相四线标准配置计量装置 接线判别与更正作业 | 作业前准备 | 准备工器具、仪器仪表、材料 | 领取、检查工器具 | 领取检查封印
27 | 营销专业 | 计量运维班 | 低压三相四线标准配置计量装置 接线判别与更正作业 | 作业前准备 | 准备工器具、仪器仪表、材料 | 准备仪器仪表 |  |  | 相位伏安表的外观检查要点 相位伏安表的主机组件构成 相位伏安表的功能检查要求 电流钳的外观标识检查要求 电流钳钳口检查规范 电压线的检查要点 电压线鳄鱼夹的检查要点
28 | 营销专业 | 计量运维班 | 低压三相四线标准配置计量装置 接线判别与更正作业 | 作业前准备 | 准备工器具、仪器仪表、材料 | 准备仪器仪表 | 检查伏安相位表外观
29 | 营销专业 | 计量运维班 | 低压三相四线标准配置计量装置 接线判别与更正作业 | 作业前准备 | 准备工器具、仪器仪表、材料 | 准备仪器仪表 | 检查主机组件齐备
30 | 营销专业 | 计量运维班 | 低压三相四线标准配置计量装置 接线判别与更正作业 | 作业前准备 | 准备工器具、仪器仪表、材料 | 准备仪器仪表 | 检查主机合格证有效、
31 | 营销专业 | 计量运维班 | 低压三相四线标准配置计量装置 接线判别与更正作业 | 作业前准备 | 准备工器具、仪器仪表、材料 | 准备仪器仪表 | 开机检查功能正常
32 | 营销专业 | 计量运维班 | 低压三相四线标准配置计量装置 接线判别与更正作业 | 作业前准备 | 准备工器具、仪器仪表、材料 | 准备仪器仪表 | 检查电流钳钳口
33 | 营销专业 | 计量运维班 | 低压三相四线标准配置计量装置 接线判别与更正作业 | 作业前准备 | 准备工器具、仪器仪表、材料 | 准备仪器仪表 | 检查电压线
34 | 营销专业 | 计量运维班 | 低压三相四线标准配置计量装置 接线判别与更正作业 | 作业前准备 | 准备工器具、仪器仪表、材料 | 准备仪器仪表 | 检查电压线鳄鱼夹
35 | 营销专业 | 计量运维班 | 低压三相四线标准配置计量装置 接线判别与更正作业 | 作业前准备 | 准备工器具、仪器仪表、材料 | 车辆妥当 |  |  | 工器具清单的核对要点 车辆的配置要求
36 | 营销专业 | 计量运维班 | 低压三相四线标准配置计量装置 接线判别与更正作业 | 作业前准备 | 准备工器具、仪器仪表、材料 | 车辆妥当 | 检查工器具齐备
37 | 营销专业 | 计量运维班 | 低压三相四线标准配置计量装置 接线判别与更正作业 | 作业前准备 | 准备工器具、仪器仪表、材料 | 车辆妥当 | 车辆准备妥当
38 | 营销专业 | 计量运维班 | 低压三相四线标准配置计量装置 接线判别与更正作业 | 作业过程
39 | 营销专业 | 计量运维班 | 低压三相四线标准配置计量装置 接线判别与更正作业 | 作业过程 | 布置现场安全措施 |  |  |  | 现场安全措施的分类 现场安全措施的布置要求
40 | 营销专业 | 计量运维班 | 低压三相四线标准配置计量装置 接线判别与更正作业 | 作业过程 | 布置现场安全措施 | 核对工作地址 |  |  | 工单地址信息的核对规范 用户名称信息的核对规范 计量柜名称编号标识标准 工作位置现场标识规范 地址核对的规范标准 作业地址风险点的识别
41 | 营销专业 | 计量运维班 | 低压三相四线标准配置计量装置 接线判别与更正作业 | 作业过程 | 布置现场安全措施 | 核对工作地址 | 核对工单地址信息
42 | 营销专业 | 计量运维班 | 低压三相四线标准配置计量装置 接线判别与更正作业 | 作业过程 | 布置现场安全措施 | 核对工作地址 | 核对用户名称信息
43 | 营销专业 | 计量运维班 | 低压三相四线标准配置计量装置 接线判别与更正作业 | 作业过程 | 布置现场安全措施 | 核对工作地址 | 核对工作位置
44 | 营销专业 | 计量运维班 | 低压三相四线标准配置计量装置 接线判别与更正作业 | 作业过程 | 布置现场安全措施 | 验电 |  |  | 验电的原理 验电操作的安全规范 设备外壳带电的风险点 验电步骤的执行标准
45 | 营销专业 | 计量运维班 | 低压三相四线标准配置计量装置 接线判别与更正作业 | 作业过程 | 布置现场安全措施 | 验电 | 验明验电笔功能正常
46 | 营销专业 | 计量运维班 | 低压三相四线标准配置计量装置 接线判别与更正作业 | 作业过程 | 布置现场安全措施 | 验电 | 验明设备外壳不带电
47 | 营销专业 | 计量运维班 | 低压三相四线标准配置计量装置 接线判别与更正作业 | 作业过程 | 布置现场安全措施 | 验电 | 验明验电笔功能正常
48 | 营销专业 | 计量运维班 | 低压三相四线标准配置计量装置 接线判别与更正作业 | 作业过程 | 布置现场安全措施 | 验电 | 开启柜门
49 | 营销专业 | 计量运维班 | 低压三相四线标准配置计量装置 接线判别与更正作业 | 作业过程 | 布置现场安全措施 | 装设安全围栏并悬挂标示牌 |  |  | 安全标示牌的分类 安全标示牌的用途 安全围栏的安装规范 现场安全措施的设置标准
50 | 营销专业 | 计量运维班 | 低压三相四线标准配置计量装置 接线判别与更正作业 | 作业过程 | 布置现场安全措施 | 装设安全围栏并悬挂标示牌 | 悬挂“在此工作”标示牌
51 | 营销专业 | 计量运维班 | 低压三相四线标准配置计量装置 接线判别与更正作业 | 作业过程 | 布置现场安全措施 | 装设安全围栏并悬挂标示牌 | 装设围栏
52 | 营销专业 | 计量运维班 | 低压三相四线标准配置计量装置 接线判别与更正作业 | 作业过程 | 布置现场安全措施 | 装设安全围栏并悬挂标示牌 | 悬挂“止步高压危险”标示牌
53 | 营销专业 | 计量运维班 | 低压三相四线标准配置计量装置 接线判别与更正作业 | 作业过程 | 布置现场安全措施 | 装设安全围栏并悬挂标示牌 | 悬挂“从此进出”标示牌
54 | 营销专业 | 计量运维班 | 低压三相四线标准配置计量装置 接线判别与更正作业 | 作业过程 | 布置现场安全措施 | 安全交代 |  |  | 作业任务的交代标准 工作位置的交代规范 设备带电状态的交代规范 作业风险的分类及预控措施 工作职责的划分原则 安全交代的交代节点 安全交代的交代对象 安全交代的交代内容
55 | 营销专业 | 计量运维班 | 低压三相四线标准配置计量装置 接线判别与更正作业 | 作业过程 | 布置现场安全措施 | 安全交代 | 交代作业任务
56 | 营销专业 | 计量运维班 | 低压三相四线标准配置计量装置 接线判别与更正作业 | 作业过程 | 布置现场安全措施 | 安全交代 | 交代作业位置
57 | 营销专业 | 计量运维班 | 低压三相四线标准配置计量装置 接线判别与更正作业 | 作业过程 | 布置现场安全措施 | 安全交代 | 交代设备带电情况
58 | 营销专业 | 计量运维班 | 低压三相四线标准配置计量装置 接线判别与更正作业 | 作业过程 | 布置现场安全措施 | 安全交代 | 交代作业风险
59 | 营销专业 | 计量运维班 | 低压三相四线标准配置计量装置 接线判别与更正作业 | 作业过程 | 布置现场安全措施 | 安全交代 | 交代分工
60 | 营销专业 | 计量运维班 | 低压三相四线标准配置计量装置 接线判别与更正作业 | 作业过程 | 检查被测设备 |  |  |  | 被测设备的检查要点 封印检查的要点 封印的位置规范 电能表的运行参数 封印异常的处理原则 电能表运行数据的记录规范
61 | 营销专业 | 计量运维班 | 低压三相四线标准配置计量装置 接线判别与更正作业 | 作业过程 | 检查被测设备 | 检查、核对封印 |  |  | 计量柜门封印的检查规范 电能表封印的检查规范 接线盒封印的检查规范 终端封印的检查规范 封印完整性判定标准 封印异常的处理原则
62 | 营销专业 | 计量运维班 | 低压三相四线标准配置计量装置 接线判别与更正作业 | 作业过程 | 检查被测设备 | 检查、核对封印 | 检查计量柜门封印
63 | 营销专业 | 计量运维班 | 低压三相四线标准配置计量装置 接线判别与更正作业 | 作业过程 | 检查被测设备 | 检查、核对封印 | 检查电能表及接线盒封印
64 | 营销专业 | 计量运维班 | 低压三相四线标准配置计量装置 接线判别与更正作业 | 作业过程 | 检查被测设备 | 检查、核对封印 | 检查终端及接线盒封印
65 | 营销专业 | 计量运维班 | 低压三相四线标准配置计量装置 接线判别与更正作业 | 作业过程 | 检查被测设备 | 检查电能表运行数据 |  |  | 电能表运行数据的分类 电能表运行数据的记录规范
66 | 营销专业 | 计量运维班 | 低压三相四线标准配置计量装置 接线判别与更正作业 | 作业过程 | 检查被测设备 | 检查电能表运行数据 | 检查日期时间
67 | 营销专业 | 计量运维班 | 低压三相四线标准配置计量装置 接线判别与更正作业 | 作业过程 | 检查被测设备 | 检查电能表运行数据 | 检查电量数据
68 | 营销专业 | 计量运维班 | 低压三相四线标准配置计量装置 接线判别与更正作业 | 作业过程 | 检查被测设备 | 检查电能表运行数据 | 检查运行状态数据
69 | 营销专业 | 计量运维班 | 低压三相四线标准配置计量装置 接线判别与更正作业 | 作业过程 | 测量数据 |  |  |  | 伏安相位表的结构 伏安相位表的用途 低压三相四线标准配置计量装置接线判别需测数据 三相四线制电能表的连接规范 测试数据的填写规范
70 | 营销专业 | 计量运维班 | 低压三相四线标准配置计量装置 接线判别与更正作业 | 作业过程 | 测量数据 | 测量电压数据 |  |  | 电压数据的分类 电压参考点的识别规范 相电压数据的测量要点 电压测量的连线要求 电压测量数据的记录规范
71 | 营销专业 | 计量运维班 | 低压三相四线标准配置计量装置 接线判别与更正作业 | 作业过程 | 测量数据 | 测量电压数据 | 测量对电压参考点电压数据
72 | 营销专业 | 计量运维班 | 低压三相四线标准配置计量装置 接线判别与更正作业 | 作业过程 | 测量数据 | 测量电压数据 | 测量对电压参考点电压数据 | 选择伏安相位表功能
73 | 营销专业 | 计量运维班 | 低压三相四线标准配置计量装置 接线判别与更正作业 | 作业过程 | 测量数据 | 测量电压数据 | 测量对电压参考点电压数据 | 正确连接被测回路
74 | 营销专业 | 计量运维班 | 低压三相四线标准配置计量装置 接线判别与更正作业 | 作业过程 | 测量数据 | 测量电压数据 | 测量对电压参考点电压数据 | 读取U2a、U3a、U4a数据
75 | 营销专业 | 计量运维班 | 低压三相四线标准配置计量装置 接线判别与更正作业 | 作业过程 | 测量数据 | 测量电压数据 | 测量对电压参考点电压数据 | 填写数据
76 | 营销专业 | 计量运维班 | 低压三相四线标准配置计量装置 接线判别与更正作业 | 作业过程 | 测量数据 | 测量电压数据 | 测量相电压数据
77 | 营销专业 | 计量运维班 | 低压三相四线标准配置计量装置 接线判别与更正作业 | 作业过程 | 测量数据 | 测量电压数据 | 测量相电压数据 | 正确连接被测回路
78 | 营销专业 | 计量运维班 | 低压三相四线标准配置计量装置 接线判别与更正作业 | 作业过程 | 测量数据 | 测量电压数据 | 测量相电压数据 | 测量U1n、U2n、U3n
79 | 营销专业 | 计量运维班 | 低压三相四线标准配置计量装置 接线判别与更正作业 | 作业过程 | 测量数据 | 测量电压数据 | 测量相电压数据 | 填写数据
80 | 营销专业 | 计量运维班 | 低压三相四线标准配置计量装置 接线判别与更正作业 | 作业过程 | 测量数据 | 测量电流数据 |  |  | 电流钳的使用规范 伏安相位表的功能切换操作规范 电流回路开路的风险点 电流测量数据记录的填写要求
81 | 营销专业 | 计量运维班 | 低压三相四线标准配置计量装置 接线判别与更正作业 | 作业过程 | 测量数据 | 测量电流数据 | 插入电流钳
82 | 营销专业 | 计量运维班 | 低压三相四线标准配置计量装置 接线判别与更正作业 | 作业过程 | 测量数据 | 测量电流数据 | 切换伏安相位表功能
83 | 营销专业 | 计量运维班 | 低压三相四线标准配置计量装置 接线判别与更正作业 | 作业过程 | 测量数据 | 测量电流数据 | 测量I1、I2、I3
84 | 营销专业 | 计量运维班 | 低压三相四线标准配置计量装置 接线判别与更正作业 | 作业过程 | 测量数据 | 测量电流数据 | 读取电流数据
85 | 营销专业 | 计量运维班 | 低压三相四线标准配置计量装置 接线判别与更正作业 | 作业过程 | 测量数据 | 测量相位角度数据 |  |  | 相位伏安表的使用规范 电压相位角度的数学表达式 电压/电流角度的数学表达式 测量相位角度的连接方法 相位角度数据记录的格式要求
86 | 营销专业 | 计量运维班 | 低压三相四线标准配置计量装置 接线判别与更正作业 | 作业过程 | 测量数据 | 测量相位角度数据 | 测量电压相位角度值
87 | 营销专业 | 计量运维班 | 低压三相四线标准配置计量装置 接线判别与更正作业 | 作业过程 | 测量数据 | 测量相位角度数据 | 测量电压相位角度值 | 连接电压测试线
88 | 营销专业 | 计量运维班 | 低压三相四线标准配置计量装置 接线判别与更正作业 | 作业过程 | 测量数据 | 测量相位角度数据 | 测量电压相位角度值 | 正确切换功能
89 | 营销专业 | 计量运维班 | 低压三相四线标准配置计量装置 接线判别与更正作业 | 作业过程 | 测量数据 | 测量相位角度数据 | 测量电压相位角度值 | 测量U1n/U2n、U1n/U3n
90 | 营销专业 | 计量运维班 | 低压三相四线标准配置计量装置 接线判别与更正作业 | 作业过程 | 测量数据 | 测量相位角度数据 | 测量电压相位角度值 | 读取角度值
91 | 营销专业 | 计量运维班 | 低压三相四线标准配置计量装置 接线判别与更正作业 | 作业过程 | 测量数据 | 测量相位角度数据 | 测量电压/电流相位角度值
92 | 营销专业 | 计量运维班 | 低压三相四线标准配置计量装置 接线判别与更正作业 | 作业过程 | 测量数据 | 测量相位角度数据 | 测量电压/电流相位角度值 | 正确选择插口功能
93 | 营销专业 | 计量运维班 | 低压三相四线标准配置计量装置 接线判别与更正作业 | 作业过程 | 测量数据 | 测量相位角度数据 | 测量电压/电流相位角度值 | 正确切换功能
94 | 营销专业 | 计量运维班 | 低压三相四线标准配置计量装置 接线判别与更正作业 | 作业过程 | 测量数据 | 测量相位角度数据 | 测量电压/电流相位角度值 | 测量U1n/I1、U1n/I2、U1n/I3
95 | 营销专业 | 计量运维班 | 低压三相四线标准配置计量装置 接线判别与更正作业 | 作业过程 | 测量数据 | 测量相位角度数据 | 测量电压/电流相位角度值 | 读取角度值
96 | 营销专业 | 计量运维班 | 低压三相四线标准配置计量装置 接线判别与更正作业 | 作业过程 | 测量数据 | 记录测量结果 |  |  | 测量数据表的填写规范
97 | 营销专业 | 计量运维班 | 低压三相四线标准配置计量装置 接线判别与更正作业 | 作业过程 | 测量数据 | 记录测量结果 | 记录测量电压值
98 | 营销专业 | 计量运维班 | 低压三相四线标准配置计量装置 接线判别与更正作业 | 作业过程 | 测量数据 | 记录测量结果 | 记录测量电流值
99 | 营销专业 | 计量运维班 | 低压三相四线标准配置计量装置 接线判别与更正作业 | 作业过程 | 测量数据 | 记录测量结果 | 记录测量相位角度值
100 | 营销专业 | 计量运维班 | 低压三相四线标准配置计量装置 接线判别与更正作业 | 作业过程 | 分析判别与计算 |  |  |  | 向量图的绘制原理 电流向量的判断原理 电压向量的判断原理 更正电量的计算原理
101 | 营销专业 | 计量运维班 | 低压三相四线标准配置计量装置 接线判别与更正作业 | 作业过程 | 分析判别与计算 | 分析判别 |  |  | 电压相序的判定原理 向量图的要素构成 电流向量下标的定义 负荷性质的分类 功率因数夹角的数学表达形式 功率因数夹角的推算原理 相位角度的量化特征
102 | 营销专业 | 计量运维班 | 低压三相四线标准配置计量装置 接线判别与更正作业 | 作业过程 | 分析判别与计算 | 分析判别 | 判断电压
103 | 营销专业 | 计量运维班 | 低压三相四线标准配置计量装置 接线判别与更正作业 | 作业过程 | 分析判别与计算 | 分析判别 | 判断电压 | 判断电压相序
104 | 营销专业 | 计量运维班 | 低压三相四线标准配置计量装置 接线判别与更正作业 | 作业过程 | 分析判别与计算 | 分析判别 | 判断电压 | 判断电压向量下标
105 | 营销专业 | 计量运维班 | 低压三相四线标准配置计量装置 接线判别与更正作业 | 作业过程 | 分析判别与计算 | 分析判别 | 绘制向量图
106 | 营销专业 | 计量运维班 | 低压三相四线标准配置计量装置 接线判别与更正作业 | 作业过程 | 分析判别与计算 | 分析判别 | 绘制向量图 | 绘制向量电压
107 | 营销专业 | 计量运维班 | 低压三相四线标准配置计量装置 接线判别与更正作业 | 作业过程 | 分析判别与计算 | 分析判别 | 绘制向量图 | 绘制电流向量
108 | 营销专业 | 计量运维班 | 低压三相四线标准配置计量装置 接线判别与更正作业 | 作业过程 | 分析判别与计算 | 分析判别 | 绘制向量图 | 判断电流向量下标
109 | 营销专业 | 计量运维班 | 低压三相四线标准配置计量装置 接线判别与更正作业 | 作业过程 | 分析判别与计算 | 分析判别 | 绘制向量图 | 标示第 I、II 元件功率角表达式
110 | 营销专业 | 计量运维班 | 低压三相四线标准配置计量装置 接线判别与更正作业 | 作业过程 | 分析判别与计算 | 分析判别 | 绘制向量图 | 判断负荷性质
111 | 营销专业 | 计量运维班 | 低压三相四线标准配置计量装置 接线判别与更正作业 | 作业过程 | 分析判别与计算 | 分析判别 | 绘制向量图 | 推算实测功率因数夹角
112 | 营销专业 | 计量运维班 | 低压三相四线标准配置计量装置 接线判别与更正作业 | 作业过程 | 分析判别与计算 | 计算 |  |  | 更正系数的定义 更正系数的计算公式 更正系数的化简规则 功率因数的数学表达式 有功功率的计算公式 无功功率的计算公式 更正电量的计算方法
113 | 营销专业 | 计量运维班 | 低压三相四线标准配置计量装置 接线判别与更正作业 | 作业过程 | 分析判别与计算 | 计算 | 列功率表达式
114 | 营销专业 | 计量运维班 | 低压三相四线标准配置计量装置 接线判别与更正作业 | 作业过程 | 分析判别与计算 | 计算 | 计算更正系数k并化简至最简标准式
115 | 营销专业 | 计量运维班 | 低压三相四线标准配置计量装置 接线判别与更正作业 | 作业过程 | 分析判别与计算 | 计算 | 计算更正电量
116 | 营销专业 | 计量运维班 | 低压三相四线标准配置计量装置 接线判别与更正作业 | 作业过程 | 分析判别与计算 | 计算 | 计算更正电量 | 实测功率因数并计算更正系数k
117 | 营销专业 | 计量运维班 | 低压三相四线标准配置计量装置 接线判别与更正作业 | 作业过程 | 分析判别与计算 | 计算 | 计算更正电量 | 计算更正电量
118 | 营销专业 | 计量运维班 | 低压三相四线标准配置计量装置 接线判别与更正作业 | 作业过程 | 更正接线 |  |  |  | 更正接线的操作原理 更正接线的操作规范
119 | 营销专业 | 计量运维班 | 低压三相四线标准配置计量装置 接线判别与更正作业 | 作业过程 | 更正接线 | 绘制错误状态下的接线原理图 |  |  | 错误接线的常见类型 接线原理图的绘制规范
120 | 营销专业 | 计量运维班 | 低压三相四线标准配置计量装置 接线判别与更正作业 | 作业过程 | 更正接线 | 接线盒短接电流 |  |  | 接线盒的结构 电流短接的技术标准 接线盒短接的操作原理 短接电流的安全规范 电流钳表的使用要求
121 | 营销专业 | 计量运维班 | 低压三相四线标准配置计量装置 接线判别与更正作业 | 作业过程 | 更正接线 | 接线盒短接电流 | 接入监控电流钳表
122 | 营销专业 | 计量运维班 | 低压三相四线标准配置计量装置 接线判别与更正作业 | 作业过程 | 更正接线 | 接线盒短接电流 | 短接第I元件电流
123 | 营销专业 | 计量运维班 | 低压三相四线标准配置计量装置 接线判别与更正作业 | 作业过程 | 更正接线 | 接线盒短接电流 | 短接第II元件电流
124 | 营销专业 | 计量运维班 | 低压三相四线标准配置计量装置 接线判别与更正作业 | 作业过程 | 更正接线 | 接线盒短接电流 | 短接第III元件电流
125 | 营销专业 | 计量运维班 | 低压三相四线标准配置计量装置 接线判别与更正作业 | 作业过程 | 更正接线 | 接线盒短接电流 | 恢复接线盒电流连片
126 | 营销专业 | 计量运维班 | 低压三相四线标准配置计量装置 接线判别与更正作业 | 作业过程 | 更正接线 | 接线盒断开电压 |  |  | 接线盒的结构 接线盒的电压接线规范 断开电压的操作技术标准 接线盒断开电压的风险点
127 | 营销专业 | 计量运维班 | 低压三相四线标准配置计量装置 接线判别与更正作业 | 作业过程 | 更正接线 | 接线盒断开电压 | 断开接线盒C相电压连片
128 | 营销专业 | 计量运维班 | 低压三相四线标准配置计量装置 接线判别与更正作业 | 作业过程 | 更正接线 | 接线盒断开电压 | 断开接线盒B相电压连片
129 | 营销专业 | 计量运维班 | 低压三相四线标准配置计量装置 接线判别与更正作业 | 作业过程 | 更正接线 | 接线盒断开电压 | 断开接线盒A相电压连片
130 | 营销专业 | 计量运维班 | 低压三相四线标准配置计量装置 接线判别与更正作业 | 作业过程 | 更正接线 | 恢复电能表电压连接线 |  |  | 电能表电压连接线的连接规范 电能表电压连接线的安全规范 电压连接线断开操作的风险点 电能表电压连接线的接线顺序规范
131 | 营销专业 | 计量运维班 | 低压三相四线标准配置计量装置 接线判别与更正作业 | 作业过程 | 更正接线 | 恢复电能表电压连接线 | 断开电能表原电压线
132 | 营销专业 | 计量运维班 | 低压三相四线标准配置计量装置 接线判别与更正作业 | 作业过程 | 更正接线 | 恢复电能表电压连接线 | 恢复A相电压连接线
133 | 营销专业 | 计量运维班 | 低压三相四线标准配置计量装置 接线判别与更正作业 | 作业过程 | 更正接线 | 恢复电能表电压连接线 | 恢复B相电压连接线
134 | 营销专业 | 计量运维班 | 低压三相四线标准配置计量装置 接线判别与更正作业 | 作业过程 | 更正接线 | 恢复电能表电压连接线 | 恢复C相电压连接线
135 | 营销专业 | 计量运维班 | 低压三相四线标准配置计量装置 接线判别与更正作业 | 作业过程 | 更正接线 | 恢复电能表电流 |  |  | 电能表的结构 电能表的接线原理 三相电流的相位关系 电流回路的接线原理 恢复电能表电流的安全规范
136 | 营销专业 | 计量运维班 | 低压三相四线标准配置计量装置 接线判别与更正作业 | 作业过程 | 更正接线 | 恢复电能表电流 | 恢复A相连接
137 | 营销专业 | 计量运维班 | 低压三相四线标准配置计量装置 接线判别与更正作业 | 作业过程 | 更正接线 | 恢复电能表电流 | 恢复B相连接
138 | 营销专业 | 计量运维班 | 低压三相四线标准配置计量装置 接线判别与更正作业 | 作业过程 | 更正接线 | 恢复电能表电流 | 恢复C相连接
139 | 营销专业 | 计量运维班 | 低压三相四线标准配置计量装置 接线判别与更正作业 | 作业过程 | 更正接线 | 恢复接线盒电压连片 |  |  | 接线盒的结构 接线盒的接线原理 接线盒电压连片的恢复操作标准
140 | 营销专业 | 计量运维班 | 低压三相四线标准配置计量装置 接线判别与更正作业 | 作业过程 | 更正接线 | 恢复接线盒电压连片 | 恢复A相电压连片
141 | 营销专业 | 计量运维班 | 低压三相四线标准配置计量装置 接线判别与更正作业 | 作业过程 | 更正接线 | 恢复接线盒电压连片 | 恢复B相电压连片
142 | 营销专业 | 计量运维班 | 低压三相四线标准配置计量装置 接线判别与更正作业 | 作业过程 | 更正接线 | 恢复接线盒电压连片 | 恢复C相电压连片
143 | 营销专业 | 计量运维班 | 低压三相四线标准配置计量装置 接线判别与更正作业 | 作业过程 | 更正接线 | 恢复接线盒电流连片 |  |  | 接线盒的结构 接线盒的使用规范 接线盒的电流连接原理 恢复接线盒电流连片的安全规范 恢复接线盒电流连片的操作标准
144 | 营销专业 | 计量运维班 | 低压三相四线标准配置计量装置 接线判别与更正作业 | 作业过程 | 更正接线 | 恢复接线盒电流连片 | 恢复A相电流连片
145 | 营销专业 | 计量运维班 | 低压三相四线标准配置计量装置 接线判别与更正作业 | 作业过程 | 更正接线 | 恢复接线盒电流连片 | 恢复B相电流连片
146 | 营销专业 | 计量运维班 | 低压三相四线标准配置计量装置 接线判别与更正作业 | 作业过程 | 更正接线 | 恢复接线盒电流连片 | 恢复C相电流连片
147 | 营销专业 | 计量运维班 | 低压三相四线标准配置计量装置 接线判别与更正作业 | 作业过程 | 更正接线 | 验明更正无误 |  |  | 相位伏安表的测量原理 电压相位角度的测量方法 电流相位角度的测量方法
148 | 营销专业 | 计量运维班 | 低压三相四线标准配置计量装置 接线判别与更正作业 | 作业过程 | 更正接线 | 验明更正无误 | 测量 U1n/U2n
149 | 营销专业 | 计量运维班 | 低压三相四线标准配置计量装置 接线判别与更正作业 | 作业过程 | 更正接线 | 验明更正无误 | 测量 U1n/U3n
150 | 营销专业 | 计量运维班 | 低压三相四线标准配置计量装置 接线判别与更正作业 | 作业过程 | 更正接线 | 验明更正无误 | 测量U1a
151 | 营销专业 | 计量运维班 | 低压三相四线标准配置计量装置 接线判别与更正作业 | 作业过程 | 更正接线 | 验明更正无误 | 测量U1n/I1
152 | 营销专业 | 计量运维班 | 低压三相四线标准配置计量装置 接线判别与更正作业 | 作业过程 | 更正接线 | 验明更正无误 | 测量U1n/I2
153 | 营销专业 | 计量运维班 | 低压三相四线标准配置计量装置 接线判别与更正作业 | 作业过程 | 更正接线 | 验明更正无误 | 测量U1n/I3
154 | 营销专业 | 计量运维班 | 低压三相四线标准配置计量装置 接线判别与更正作业 | 作业过程 | 恢复封印 |  |  |  | 封印的施加要求
155 | 营销专业 | 计量运维班 | 低压三相四线标准配置计量装置 接线判别与更正作业 | 作业过程 | 恢复封印 | 表计加封 |  |  | 表计的封印位置标准 表计封印的加封要求
156 | 营销专业 | 计量运维班 | 低压三相四线标准配置计量装置 接线判别与更正作业 | 作业过程 | 恢复封印 | 接线盒加封 |  |  | 接线盒封印的加封要求 接线盒的封印位置标准
157 | 营销专业 | 计量运维班 | 低压三相四线标准配置计量装置 接线判别与更正作业 | 作业过程 | 恢复封印 | 计量柜门加封 |  |  | 计量柜门加封的加封要求 计量柜门加封的位置标准
158 | 营销专业 | 计量运维班 | 低压三相四线标准配置计量装置 接线判别与更正作业 | 作业过程 | 填写工单 |  |  |  | 工单的填写要求 记录单的填写要求 工单信息的完整性标准
159 | 营销专业 | 计量运维班 | 低压三相四线标准配置计量装置 接线判别与更正作业 | 作业过程 | 填写工单 | 填写记录单 |  |  | 记录单的填写规范 数据记录的标准
160 | 营销专业 | 计量运维班 | 低压三相四线标准配置计量装置 接线判别与更正作业 | 作业过程 | 填写工单 | 完善作业表单 |  |  | 作业表单的填写要求
161 | 营销专业 | 计量运维班 | 低压三相四线标准配置计量装置 接线判别与更正作业 | 作业过程 | 填写工单 | 完善工单 |  |  | 工单的填写规范 工单的校验要求
162 | 营销专业 | 计量运维班 | 低压三相四线标准配置计量装置 接线判别与更正作业 | 作业过程 | 填写工单 | 客户确认签字 |  |  | 客户签字确认的作业要求
163 | 营销专业 | 计量运维班 | 低压三相四线标准配置计量装置 接线判别与更正作业 | 作业终结
164 | 营销专业 | 计量运维班 | 低压三相四线标准配置计量装置 接线判别与更正作业 | 作业终结 | 恢复现场 |  |  |  | 作业现场恢复的要求
165 | 营销专业 | 计量运维班 | 低压三相四线标准配置计量装置 接线判别与更正作业 | 作业终结 | 恢复现场 | 收拾测量仪表 |  |  | 伏安相位表的拆卸操作规范 电流钳归位的技术标准 电压测量线归位的安全要求 测量仪表断开连接的顺序规范 仪表设备收纳的要求
166 | 营销专业 | 计量运维班 | 低压三相四线标准配置计量装置 接线判别与更正作业 | 作业终结 | 恢复现场 | 收拾测量仪表 | 拆除仪表与被测设备连接
167 | 营销专业 | 计量运维班 | 低压三相四线标准配置计量装置 接线判别与更正作业 | 作业终结 | 恢复现场 | 收拾测量仪表 | 拆除伏安相位表连接
168 | 营销专业 | 计量运维班 | 低压三相四线标准配置计量装置 接线判别与更正作业 | 作业终结 | 恢复现场 | 收拾测量仪表 | 电流钳归位
169 | 营销专业 | 计量运维班 | 低压三相四线标准配置计量装置 接线判别与更正作业 | 作业终结 | 恢复现场 | 收拾测量仪表 | 电压测量线归位
170 | 营销专业 | 计量运维班 | 低压三相四线标准配置计量装置 接线判别与更正作业 | 作业终结 | 恢复现场 | 清理现场 |  |  | 工器具归位的技术标准 作业现场恢复的验收规范 现场遗留物检查的技术要点 安全围栏拆除的技术规范 标示牌拆除的技术规范 作业人员撤离要求
171 | 营销专业 | 计量运维班 | 低压三相四线标准配置计量装置 接线判别与更正作业 | 作业终结 | 恢复现场 | 清理现场 | 工具、仪表、材料收拾整齐、无遗留
172 | 营销专业 | 计量运维班 | 低压三相四线标准配置计量装置 接线判别与更正作业 | 作业终结 | 恢复现场 | 清理现场 | 拆除安全措施
173 | 营销专业 | 计量运维班 | 低压三相四线标准配置计量装置 接线判别与更正作业 | 作业终结 | 恢复现场 | 清理现场 | 作业人员撤离
174 | 营销专业 | 计量运维班 | 低压三相四线标准配置计量装置 接线判别与更正作业 | 作业终结 | 办理作业终结 |  |  |  | 作业终结的要求

## Sheet1 (2)
步骤ID | 专业 | 班组/工种 | 项目名称 | 步骤 |  |  |  |  | 陈述性知识 | 程序性知识（修改） | 能力描述 | 实操考核点 | 知识考试试题
|  |  |  | 一级 | 二级 | 三级 | 四级 | 五级
1 | 营销专业 | 计量运维班 | 低压三相四线标准配置计量装置 接线判别与更正作业 | 作业前准备
2 | 营销专业 | 计量运维班 | 低压三相四线标准配置计量装置 接线判别与更正作业 | 作业前准备 | 派工领取工单 |  |  |  | 派工的基本原则 作业表单的类型 派工的要点 | 班长派工流程 | … | … | …
3 | 营销专业 | 计量运维班 | 低压三相四线标准配置计量装置 接线判别与更正作业 | 作业前准备 | 派工领取工单 | 班长派工 |  |  | 派工流程的标准 安全风险点的预控措施 工作人员职责划分原则 工器具准备规范要求 作业环境安全评估要素 | 班长派工的会议流程 作业任务的分工方法 | … | … | …
4 | 营销专业 | 计量运维班 | 低压三相四线标准配置计量装置 接线判别与更正作业 | 作业前准备 | 派工领取工单 | 领取作业表单 |  |  | 作业表单的结构 作业表单的用途 作业表单的领取流程 | 作业表单的领取流程 作业表单的检查步骤 | … | … | …
5 | 营销专业 | 计量运维班 | 低压三相四线标准配置计量装置 接线判别与更正作业 | 作业前准备 | 派工领取工单 | 打印工单 |  |  | 工单的分类 工单的领取规范 工单的打印标准 | 工单打印的步骤 工单领取的规范
6 | 营销专业 | 计量运维班 | 低压三相四线标准配置计量装置 接线判别与更正作业 | 作业前准备 | 派工领取工单 | 打印工作记录单 |  |  | 工作记录单的格式规范 工作记录单的内容要素 | 工作记录单的打印方法
7 | 营销专业 | 计量运维班 | 低压三相四线标准配置计量装置 接线判别与更正作业 | 作业前准备 | 风险分析 |  |  |  | 作业风险的分类 低压三相四线标准配置计量装置 接线判别与更正作业风险内容 预控措施的内涵 | 作业风险的分析方法
8 | 营销专业 | 计量运维班 | 低压三相四线标准配置计量装置 接线判别与更正作业 | 作业前准备 | 风险分析 | 风险 1：作业人员走错工作位置误碰带电设备触电的风险 |  |  | 工作现场的核对信息要素 带电设备的接触风险点 作业区域的安全隔离标准 安全围栏的设置规范 工作区标识的悬挂规则 | 工作现场信息核对流程 安全围栏设置方法 设备外壳带电检测流程
9 | 营销专业 | 计量运维班 | 低压三相四线标准配置计量装置 接线判别与更正作业 | 作业前准备 | 风险分析 | 风险 1：作业人员走错工作位置误碰带电设备触电的风险 | 预控措施（1）：工作组到达工作现场开工前工作负责人要对照工单核对现场用户名称、计量柜名称、编号并用围栏设置工作
10 | 营销专业 | 计量运维班 | 低压三相四线标准配置计量装置 接线判别与更正作业 | 作业前准备 | 风险分析 | 风险 1：作业人员走错工作位置误碰带电设备触电的风险 | 预控措施（2）：测量前验明计量柜外壳不带电方可开启柜门，再验明柜内组件外壳不带电后进行测量。
11 | 营销专业 | 计量运维班 | 低压三相四线标准配置计量装置 接线判别与更正作业 | 作业前准备 | 风险分析 | 风险 2：作业人员操作过程中手滑落触碰螺丝笔杆或者接线盒带电部位触电的风险。 |  |  | 工作手套的佩戴要求 螺丝笔杆的绝缘包裹标准 作业人员操作防护的作业规范 | 工作手套的佩戴方法 螺丝笔杆的绝缘包裹方法
12 | 营销专业 | 计量运维班 | 低压三相四线标准配置计量装置 接线判别与更正作业 | 作业前准备 | 风险分析 | 风险 2：作业人员操作过程中手滑落触碰螺丝笔杆或者接线盒带电部位触电的风险。 | 预控措施：操作全程佩戴工作手套，螺丝笔杆做绝缘包裹。
13 | 营销专业 | 计量运维班 | 低压三相四线标准配置计量装置 接线判别与更正作业 | 作业前准备 | 风险分析 | 风险 3：作业人员工器具、方法选用不当导致电压回路短路，电流二次回路开路的风险。 |  |  | 接线盒的结构 尖嘴钳的适用场景 电压回路短路的风险点 电流二次回路开路的风险点 接线盒连片操作的技术标准 | 接线盒连片的专用工器具使用步骤 电流连片操作前的导线连接确认流程 电流二次回路开路的预防方法
14 | 营销专业 | 计量运维班 | 低压三相四线标准配置计量装置 接线判别与更正作业 | 作业前准备 | 风险分析 | 风险 3：作业人员工器具、方法选用不当导致电压回路短路，电流二次回路开路的风险。 | 预控措施：使用专用工器具，拨动接线盒连片时严谨使用尖嘴钳；
15 | 营销专业 | 计量运维班 | 低压三相四线标准配置计量装置 接线判别与更正作业 | 作业前准备 | 风险分析 | 风险 3：作业人员工器具、方法选用不当导致电压回路短路，电流二次回路开路的风险。 | 预控措施：打开电流连片前必须确认电流回路出线端导线连接正确，并实时监控操作效果，发觉异常立即连回。
16 | 营销专业 | 计量运维班 | 低压三相四线标准配置计量装置 接线判别与更正作业 | 作业前准备 | 预约客户 |  |  |  | 客户沟通的注意事项 安装时间确认的规范 客户信息核对的内容 现场条件告知的要求 | 客户预约的流程 预约变更处理的决策流程
17 | 营销专业 | 计量运维班 | 低压三相四线标准配置计量装置 接线判别与更正作业 | 作业前准备 | 准备工器具、仪器仪表、材料 |  |  |  | 作业工器具的分类 作业工器具的用途 作业工器具的检查要点 仪器仪表的分类 仪器仪表的用途 仪器仪表的检查要点 | 工器具、仪器仪表清单的核对方法 作业工器具的领取流程 作业工器具的检查方法 仪器仪表的领取流程 仪器仪表的检查方法
18 | 营销专业 | 计量运维班 | 低压三相四线标准配置计量装置 接线判别与更正作业 | 作业前准备 | 准备工器具、仪器仪表、材料 | 着装规范 |  |  | 安全帽的分类 安全帽的检查要点 工作服的分类 工作服的穿戴要求 工作鞋的分类 工作鞋的检查要点 红袖章的穿戴规范 | 安全帽的正确佩戴方法 工作服的穿戴方法 工作鞋的穿戴方法 红袖章的佩戴方法
19 | 营销专业 | 计量运维班 | 低压三相四线标准配置计量装置 接线判别与更正作业 | 作业前准备 | 准备工器具、仪器仪表、材料 | 着装规范 | 正确佩戴安全帽
20 | 营销专业 | 计量运维班 | 低压三相四线标准配置计量装置 接线判别与更正作业 | 作业前准备 | 准备工器具、仪器仪表、材料 | 着装规范 | 正确穿着工作服
21 | 营销专业 | 计量运维班 | 低压三相四线标准配置计量装置 接线判别与更正作业 | 作业前准备 | 准备工器具、仪器仪表、材料 | 着装规范 | 正确穿着工作鞋
22 | 营销专业 | 计量运维班 | 低压三相四线标准配置计量装置 接线判别与更正作业 | 作业前准备 | 准备工器具、仪器仪表、材料 | 着装规范 | 工作负责人佩戴红袖章
23 | 营销专业 | 计量运维班 | 低压三相四线标准配置计量装置 接线判别与更正作业 | 作业前准备 | 准备工器具、仪器仪表、材料 | 领取、检查工器具 |  |  | 工具箱的组成 个人工器具清单的核对要点 安全用具的分类 安全用具的领取规范 安全用具的检查标准 安全围栏的检查标准 标示牌的检查标准 绝缘人字梯的检查标准 验电笔的检查标准 工作手套的检查标准 照明电筒的检查标准 伏安相位表的检查标准 | 工具箱内容核对方法 个人工器具清单的核对方法 安全用具的领取流程 安全用具的检查方法 安全围栏的检查方法 标示牌的检查方法 绝缘人字梯的检查方法 验电笔的检查方法 工作手套的检查方法 照明电筒的检查方法 伏安相位表的检查方法
24 | 营销专业 | 计量运维班 | 低压三相四线标准配置计量装置 接线判别与更正作业 | 作业前准备 | 准备工器具、仪器仪表、材料 | 领取、检查工器具 | 领取检查工具箱
25 | 营销专业 | 计量运维班 | 低压三相四线标准配置计量装置 接线判别与更正作业 | 作业前准备 | 准备工器具、仪器仪表、材料 | 领取、检查工器具 | 领取检查安全用具
26 | 营销专业 | 计量运维班 | 低压三相四线标准配置计量装置 接线判别与更正作业 | 作业前准备 | 准备工器具、仪器仪表、材料 | 领取、检查工器具 | 领取检查封印
27 | 营销专业 | 计量运维班 | 低压三相四线标准配置计量装置 接线判别与更正作业 | 作业前准备 | 准备工器具、仪器仪表、材料 | 准备仪器仪表 |  |  | 相位伏安表的外观检查要点 相位伏安表的主机组件构成 相位伏安表的功能检查要求 电流钳的外观标识检查要求 电流钳钳口检查规范 电压线的检查要点 电压线鳄鱼夹的检查要点 | 相位伏安表外观检查步骤 相位伏安表主机组件检查步骤 相位伏安表合格证有效性检查步骤 相位伏安表功能检查步骤 电流钳外观标识检查步骤 电流钳钳口检查步骤 电压线的检查步骤 电压线鳄鱼夹检查步骤
28 | 营销专业 | 计量运维班 | 低压三相四线标准配置计量装置 接线判别与更正作业 | 作业前准备 | 准备工器具、仪器仪表、材料 | 准备仪器仪表 | 检查伏安相位表外观
29 | 营销专业 | 计量运维班 | 低压三相四线标准配置计量装置 接线判别与更正作业 | 作业前准备 | 准备工器具、仪器仪表、材料 | 准备仪器仪表 | 检查主机组件齐备
30 | 营销专业 | 计量运维班 | 低压三相四线标准配置计量装置 接线判别与更正作业 | 作业前准备 | 准备工器具、仪器仪表、材料 | 准备仪器仪表 | 检查主机合格证有效、
31 | 营销专业 | 计量运维班 | 低压三相四线标准配置计量装置 接线判别与更正作业 | 作业前准备 | 准备工器具、仪器仪表、材料 | 准备仪器仪表 | 开机检查功能正常
32 | 营销专业 | 计量运维班 | 低压三相四线标准配置计量装置 接线判别与更正作业 | 作业前准备 | 准备工器具、仪器仪表、材料 | 准备仪器仪表 | 检查电流钳钳口
33 | 营销专业 | 计量运维班 | 低压三相四线标准配置计量装置 接线判别与更正作业 | 作业前准备 | 准备工器具、仪器仪表、材料 | 准备仪器仪表 | 检查电压线
34 | 营销专业 | 计量运维班 | 低压三相四线标准配置计量装置 接线判别与更正作业 | 作业前准备 | 准备工器具、仪器仪表、材料 | 准备仪器仪表 | 检查电压线鳄鱼夹
35 | 营销专业 | 计量运维班 | 低压三相四线标准配置计量装置 接线判别与更正作业 | 作业前准备 | 准备工器具、仪器仪表、材料 | 车辆妥当 |  |  | 工器具清单的核对要点 车辆的配置要求 | 工器具清单的核对方法 车辆配置的核查流程
36 | 营销专业 | 计量运维班 | 低压三相四线标准配置计量装置 接线判别与更正作业 | 作业前准备 | 准备工器具、仪器仪表、材料 | 车辆妥当 | 检查工器具齐备
37 | 营销专业 | 计量运维班 | 低压三相四线标准配置计量装置 接线判别与更正作业 | 作业前准备 | 准备工器具、仪器仪表、材料 | 车辆妥当 | 车辆准备妥当
38 | 营销专业 | 计量运维班 | 低压三相四线标准配置计量装置 接线判别与更正作业 | 作业过程
39 | 营销专业 | 计量运维班 | 低压三相四线标准配置计量装置 接线判别与更正作业 | 作业过程 | 布置现场安全措施 |  |  |  | 现场安全措施的分类 现场安全措施的布置要求 | 现场安全措施的布置方法
40 | 营销专业 | 计量运维班 | 低压三相四线标准配置计量装置 接线判别与更正作业 | 作业过程 | 布置现场安全措施 | 核对工作地址 |  |  | 工单地址信息的核对规范 用户名称信息的核对规范 计量柜名称编号标识标准 工作位置现场标识规范 地址核对的规范标准 作业地址风险点的识别 | 核对工单地址信息的流程 核对用户名称信息的方法 确认计量柜名称编号标识的步骤 作业地址核对的方法 作业地址安全风险点的核对方法
41 | 营销专业 | 计量运维班 | 低压三相四线标准配置计量装置 接线判别与更正作业 | 作业过程 | 布置现场安全措施 | 核对工作地址 | 核对工单地址信息
42 | 营销专业 | 计量运维班 | 低压三相四线标准配置计量装置 接线判别与更正作业 | 作业过程 | 布置现场安全措施 | 核对工作地址 | 核对用户名称信息
43 | 营销专业 | 计量运维班 | 低压三相四线标准配置计量装置 接线判别与更正作业 | 作业过程 | 布置现场安全措施 | 核对工作地址 | 核对工作位置
44 | 营销专业 | 计量运维班 | 低压三相四线标准配置计量装置 接线判别与更正作业 | 作业过程 | 布置现场安全措施 | 验电 |  |  | 验电的原理 验电操作的安全规范 设备外壳带电的风险点 验电步骤的执行标准 | 验电笔的使用方法 设备外壳验电操作流程 设备带电状态判定标准操作流程
45 | 营销专业 | 计量运维班 | 低压三相四线标准配置计量装置 接线判别与更正作业 | 作业过程 | 布置现场安全措施 | 验电 | 验明验电笔功能正常
46 | 营销专业 | 计量运维班 | 低压三相四线标准配置计量装置 接线判别与更正作业 | 作业过程 | 布置现场安全措施 | 验电 | 验明设备外壳不带电
47 | 营销专业 | 计量运维班 | 低压三相四线标准配置计量装置 接线判别与更正作业 | 作业过程 | 布置现场安全措施 | 验电 | 验明验电笔功能正常
48 | 营销专业 | 计量运维班 | 低压三相四线标准配置计量装置 接线判别与更正作业 | 作业过程 | 布置现场安全措施 | 验电 | 开启柜门
49 | 营销专业 | 计量运维班 | 低压三相四线标准配置计量装置 接线判别与更正作业 | 作业过程 | 布置现场安全措施 | 装设安全围栏并悬挂标示牌 |  |  | 安全标示牌的分类 安全标示牌的用途 安全围栏的安装规范 现场安全措施的设置标准 | 安全围栏装设的步骤 悬挂在此工作标示牌的方法 悬挂止步高压危险标示牌的安装方法 悬挂从此进出标示牌的设置方法
50 | 营销专业 | 计量运维班 | 低压三相四线标准配置计量装置 接线判别与更正作业 | 作业过程 | 布置现场安全措施 | 装设安全围栏并悬挂标示牌 | 悬挂“在此工作”标示牌
51 | 营销专业 | 计量运维班 | 低压三相四线标准配置计量装置 接线判别与更正作业 | 作业过程 | 布置现场安全措施 | 装设安全围栏并悬挂标示牌 | 装设围栏
52 | 营销专业 | 计量运维班 | 低压三相四线标准配置计量装置 接线判别与更正作业 | 作业过程 | 布置现场安全措施 | 装设安全围栏并悬挂标示牌 | 悬挂“止步高压危险”标示牌
53 | 营销专业 | 计量运维班 | 低压三相四线标准配置计量装置 接线判别与更正作业 | 作业过程 | 布置现场安全措施 | 装设安全围栏并悬挂标示牌 | 悬挂“从此进出”标示牌
54 | 营销专业 | 计量运维班 | 低压三相四线标准配置计量装置 接线判别与更正作业 | 作业过程 | 布置现场安全措施 | 安全交代 |  |  | 作业任务的交代标准 工作位置的交代规范 设备带电状态的交代规范 作业风险的分类及预控措施 工作职责的划分原则 安全交代的交代节点 安全交代的交代对象 安全交代的交代内容 | 作业任务交代流程 工作位置的交代方法 设备带电状态的交代方法 作业风险预控措施说明方法 工作职责分工确认流程
55 | 营销专业 | 计量运维班 | 低压三相四线标准配置计量装置 接线判别与更正作业 | 作业过程 | 布置现场安全措施 | 安全交代 | 交代作业任务
56 | 营销专业 | 计量运维班 | 低压三相四线标准配置计量装置 接线判别与更正作业 | 作业过程 | 布置现场安全措施 | 安全交代 | 交代作业位置
57 | 营销专业 | 计量运维班 | 低压三相四线标准配置计量装置 接线判别与更正作业 | 作业过程 | 布置现场安全措施 | 安全交代 | 交代设备带电情况
58 | 营销专业 | 计量运维班 | 低压三相四线标准配置计量装置 接线判别与更正作业 | 作业过程 | 布置现场安全措施 | 安全交代 | 交代作业风险
59 | 营销专业 | 计量运维班 | 低压三相四线标准配置计量装置 接线判别与更正作业 | 作业过程 | 布置现场安全措施 | 安全交代 | 交代分工
60 | 营销专业 | 计量运维班 | 低压三相四线标准配置计量装置 接线判别与更正作业 | 作业过程 | 检查被测设备 |  |  |  | 被测设备的检查要点 封印检查的要点 封印的位置规范 电能表的运行参数 封印异常的处理原则 电能表运行数据的记录规范 | 封印检查的方法 电能表运行状态数据的检查流程 封印异常的处理流程
61 | 营销专业 | 计量运维班 | 低压三相四线标准配置计量装置 接线判别与更正作业 | 作业过程 | 检查被测设备 | 检查、核对封印 |  |  | 计量柜门封印的检查规范 电能表封印的检查规范 接线盒封印的检查规范 终端封印的检查规范 封印完整性判定标准 封印异常的处理原则 | 计量柜门封印检查方法 电能表封印检查方法 接线盒封印检查方法 终端封印检查方法 封印异常处理步骤
62 | 营销专业 | 计量运维班 | 低压三相四线标准配置计量装置 接线判别与更正作业 | 作业过程 | 检查被测设备 | 检查、核对封印 | 检查计量柜门封印
63 | 营销专业 | 计量运维班 | 低压三相四线标准配置计量装置 接线判别与更正作业 | 作业过程 | 检查被测设备 | 检查、核对封印 | 检查电能表及接线盒封印
64 | 营销专业 | 计量运维班 | 低压三相四线标准配置计量装置 接线判别与更正作业 | 作业过程 | 检查被测设备 | 检查、核对封印 | 检查终端及接线盒封印
65 | 营销专业 | 计量运维班 | 低压三相四线标准配置计量装置 接线判别与更正作业 | 作业过程 | 检查被测设备 | 检查电能表运行数据 |  |  | 电能表运行数据的分类 电能表运行数据的记录规范 | 电能表运行数据检查步骤 电量数据读取操作流程
66 | 营销专业 | 计量运维班 | 低压三相四线标准配置计量装置 接线判别与更正作业 | 作业过程 | 检查被测设备 | 检查电能表运行数据 | 检查日期时间
67 | 营销专业 | 计量运维班 | 低压三相四线标准配置计量装置 接线判别与更正作业 | 作业过程 | 检查被测设备 | 检查电能表运行数据 | 检查电量数据
68 | 营销专业 | 计量运维班 | 低压三相四线标准配置计量装置 接线判别与更正作业 | 作业过程 | 检查被测设备 | 检查电能表运行数据 | 检查运行状态数据
69 | 营销专业 | 计量运维班 | 低压三相四线标准配置计量装置 接线判别与更正作业 | 作业过程 | 测量数据 |  |  |  | 伏安相位表的结构 伏安相位表的用途 低压三相四线标准配置计量装置接线判别需测数据 三相四线制电能表的连接规范 测试数据的填写规范 | 伏安相位表的操作方法 数据测量的方法 测试数据的填写方法
70 | 营销专业 | 计量运维班 | 低压三相四线标准配置计量装置 接线判别与更正作业 | 作业过程 | 测量数据 | 测量电压数据 |  |  | 电压数据的分类 电压参考点的识别规范 相电压数据的测量要点 电压测量的连线要求 电压测量数据的记录规范 | 伏安相位表测量对电压参考点电压的步骤 电压数据测量连接方法 相电压测量数据采集步骤 电压测量数据的记录方法
71 | 营销专业 | 计量运维班 | 低压三相四线标准配置计量装置 接线判别与更正作业 | 作业过程 | 测量数据 | 测量电压数据 | 测量对电压参考点电压数据
72 | 营销专业 | 计量运维班 | 低压三相四线标准配置计量装置 接线判别与更正作业 | 作业过程 | 测量数据 | 测量电压数据 | 测量对电压参考点电压数据 | 选择伏安相位表功能
73 | 营销专业 | 计量运维班 | 低压三相四线标准配置计量装置 接线判别与更正作业 | 作业过程 | 测量数据 | 测量电压数据 | 测量对电压参考点电压数据 | 正确连接被测回路
74 | 营销专业 | 计量运维班 | 低压三相四线标准配置计量装置 接线判别与更正作业 | 作业过程 | 测量数据 | 测量电压数据 | 测量对电压参考点电压数据 | 读取U2a、U3a、U4a数据
75 | 营销专业 | 计量运维班 | 低压三相四线标准配置计量装置 接线判别与更正作业 | 作业过程 | 测量数据 | 测量电压数据 | 测量对电压参考点电压数据 | 填写数据
76 | 营销专业 | 计量运维班 | 低压三相四线标准配置计量装置 接线判别与更正作业 | 作业过程 | 测量数据 | 测量电压数据 | 测量相电压数据
77 | 营销专业 | 计量运维班 | 低压三相四线标准配置计量装置 接线判别与更正作业 | 作业过程 | 测量数据 | 测量电压数据 | 测量相电压数据 | 正确连接被测回路
78 | 营销专业 | 计量运维班 | 低压三相四线标准配置计量装置 接线判别与更正作业 | 作业过程 | 测量数据 | 测量电压数据 | 测量相电压数据 | 测量U1n、U2n、U3n
79 | 营销专业 | 计量运维班 | 低压三相四线标准配置计量装置 接线判别与更正作业 | 作业过程 | 测量数据 | 测量电压数据 | 测量相电压数据 | 填写数据
80 | 营销专业 | 计量运维班 | 低压三相四线标准配置计量装置 接线判别与更正作业 | 作业过程 | 测量数据 | 测量电流数据 |  |  | 电流钳的使用规范 伏安相位表的功能切换操作规范 电流回路开路的风险点 电流测量数据记录的填写要求 | 电流钳的插入步骤 三相电流测量步骤 电流数据读取流程 电流测量数据记录方法
81 | 营销专业 | 计量运维班 | 低压三相四线标准配置计量装置 接线判别与更正作业 | 作业过程 | 测量数据 | 测量电流数据 | 插入电流钳
82 | 营销专业 | 计量运维班 | 低压三相四线标准配置计量装置 接线判别与更正作业 | 作业过程 | 测量数据 | 测量电流数据 | 切换伏安相位表功能
83 | 营销专业 | 计量运维班 | 低压三相四线标准配置计量装置 接线判别与更正作业 | 作业过程 | 测量数据 | 测量电流数据 | 测量I1、I2、I3
84 | 营销专业 | 计量运维班 | 低压三相四线标准配置计量装置 接线判别与更正作业 | 作业过程 | 测量数据 | 测量电流数据 | 读取电流数据
85 | 营销专业 | 计量运维班 | 低压三相四线标准配置计量装置 接线判别与更正作业 | 作业过程 | 测量数据 | 测量相位角度数据 |  |  | 相位伏安表的使用规范 电压相位角度的数学表达式 电压/电流角度的数学表达式 测量相位角度的连接方法 相位角度数据记录的格式要求 | 电压相位角度测量的步骤 电压相位角度测量的连接方法 电压/电流相位角度测量的步骤 电压/电流相位角度测量的连接方法
86 | 营销专业 | 计量运维班 | 低压三相四线标准配置计量装置 接线判别与更正作业 | 作业过程 | 测量数据 | 测量相位角度数据 | 测量电压相位角度值
87 | 营销专业 | 计量运维班 | 低压三相四线标准配置计量装置 接线判别与更正作业 | 作业过程 | 测量数据 | 测量相位角度数据 | 测量电压相位角度值 | 连接电压测试线
88 | 营销专业 | 计量运维班 | 低压三相四线标准配置计量装置 接线判别与更正作业 | 作业过程 | 测量数据 | 测量相位角度数据 | 测量电压相位角度值 | 正确切换功能
89 | 营销专业 | 计量运维班 | 低压三相四线标准配置计量装置 接线判别与更正作业 | 作业过程 | 测量数据 | 测量相位角度数据 | 测量电压相位角度值 | 测量U1n/U2n、U1n/U3n
90 | 营销专业 | 计量运维班 | 低压三相四线标准配置计量装置 接线判别与更正作业 | 作业过程 | 测量数据 | 测量相位角度数据 | 测量电压相位角度值 | 读取角度值
91 | 营销专业 | 计量运维班 | 低压三相四线标准配置计量装置 接线判别与更正作业 | 作业过程 | 测量数据 | 测量相位角度数据 | 测量电压/电流相位角度值
92 | 营销专业 | 计量运维班 | 低压三相四线标准配置计量装置 接线判别与更正作业 | 作业过程 | 测量数据 | 测量相位角度数据 | 测量电压/电流相位角度值 | 正确选择插口功能
93 | 营销专业 | 计量运维班 | 低压三相四线标准配置计量装置 接线判别与更正作业 | 作业过程 | 测量数据 | 测量相位角度数据 | 测量电压/电流相位角度值 | 正确切换功能
94 | 营销专业 | 计量运维班 | 低压三相四线标准配置计量装置 接线判别与更正作业 | 作业过程 | 测量数据 | 测量相位角度数据 | 测量电压/电流相位角度值 | 测量U1n/I1、U1n/I2、U1n/I3
95 | 营销专业 | 计量运维班 | 低压三相四线标准配置计量装置 接线判别与更正作业 | 作业过程 | 测量数据 | 测量相位角度数据 | 测量电压/电流相位角度值 | 读取角度值
96 | 营销专业 | 计量运维班 | 低压三相四线标准配置计量装置 接线判别与更正作业 | 作业过程 | 测量数据 | 记录测量结果 |  |  | 测量数据表的填写规范 | 测量数据表的填写方法
97 | 营销专业 | 计量运维班 | 低压三相四线标准配置计量装置 接线判别与更正作业 | 作业过程 | 测量数据 | 记录测量结果 | 记录测量电压值
98 | 营销专业 | 计量运维班 | 低压三相四线标准配置计量装置 接线判别与更正作业 | 作业过程 | 测量数据 | 记录测量结果 | 记录测量电流值
99 | 营销专业 | 计量运维班 | 低压三相四线标准配置计量装置 接线判别与更正作业 | 作业过程 | 测量数据 | 记录测量结果 | 记录测量相位角度值
100 | 营销专业 | 计量运维班 | 低压三相四线标准配置计量装置 接线判别与更正作业 | 作业过程 | 分析判别与计算 |  |  |  | 向量图的绘制原理 电流向量的判断原理 电压向量的判断原理 更正电量的计算原理 | 电压相序的判断步骤 向量图的绘制流程 电流向量的判断步骤 更正电量的计算步骤
101 | 营销专业 | 计量运维班 | 低压三相四线标准配置计量装置 接线判别与更正作业 | 作业过程 | 分析判别与计算 | 分析判别 |  |  | 电压相序的判定原理 向量图的要素构成 电流向量下标的定义 负荷性质的分类 功率因数夹角的数学表达形式 功率因数夹角的推算原理 相位角度的量化特征 | 电压相序判断步骤 电压向量下标判断步骤 向量图绘制方法 电流向量下标判断步骤 功率角表达式标示方法 负荷性质判定方法 功率因数夹角推算步骤
102 | 营销专业 | 计量运维班 | 低压三相四线标准配置计量装置 接线判别与更正作业 | 作业过程 | 分析判别与计算 | 分析判别 | 判断电压
103 | 营销专业 | 计量运维班 | 低压三相四线标准配置计量装置 接线判别与更正作业 | 作业过程 | 分析判别与计算 | 分析判别 | 判断电压 | 判断电压相序
104 | 营销专业 | 计量运维班 | 低压三相四线标准配置计量装置 接线判别与更正作业 | 作业过程 | 分析判别与计算 | 分析判别 | 判断电压 | 判断电压向量下标
105 | 营销专业 | 计量运维班 | 低压三相四线标准配置计量装置 接线判别与更正作业 | 作业过程 | 分析判别与计算 | 分析判别 | 绘制向量图
106 | 营销专业 | 计量运维班 | 低压三相四线标准配置计量装置 接线判别与更正作业 | 作业过程 | 分析判别与计算 | 分析判别 | 绘制向量图 | 绘制向量电压
107 | 营销专业 | 计量运维班 | 低压三相四线标准配置计量装置 接线判别与更正作业 | 作业过程 | 分析判别与计算 | 分析判别 | 绘制向量图 | 绘制电流向量
108 | 营销专业 | 计量运维班 | 低压三相四线标准配置计量装置 接线判别与更正作业 | 作业过程 | 分析判别与计算 | 分析判别 | 绘制向量图 | 判断电流向量下标
109 | 营销专业 | 计量运维班 | 低压三相四线标准配置计量装置 接线判别与更正作业 | 作业过程 | 分析判别与计算 | 分析判别 | 绘制向量图 | 标示第 I、II 元件功率角表达式
110 | 营销专业 | 计量运维班 | 低压三相四线标准配置计量装置 接线判别与更正作业 | 作业过程 | 分析判别与计算 | 分析判别 | 绘制向量图 | 判断负荷性质
111 | 营销专业 | 计量运维班 | 低压三相四线标准配置计量装置 接线判别与更正作业 | 作业过程 | 分析判别与计算 | 分析判别 | 绘制向量图 | 推算实测功率因数夹角
112 | 营销专业 | 计量运维班 | 低压三相四线标准配置计量装置 接线判别与更正作业 | 作业过程 | 分析判别与计算 | 计算 |  |  | 更正系数的定义 更正系数的计算公式 更正系数的化简规则 功率因数的数学表达式 有功功率的计算公式 无功功率的计算公式 更正电量的计算方法 | 更正系数的计算步骤 更正系数的化简流程 更正电量的计算方法 实测功率因数的更正系数计算步骤 功率因数的计算流程
113 | 营销专业 | 计量运维班 | 低压三相四线标准配置计量装置 接线判别与更正作业 | 作业过程 | 分析判别与计算 | 计算 | 列功率表达式
114 | 营销专业 | 计量运维班 | 低压三相四线标准配置计量装置 接线判别与更正作业 | 作业过程 | 分析判别与计算 | 计算 | 计算更正系数k并化简至最简标准式
115 | 营销专业 | 计量运维班 | 低压三相四线标准配置计量装置 接线判别与更正作业 | 作业过程 | 分析判别与计算 | 计算 | 计算更正电量
116 | 营销专业 | 计量运维班 | 低压三相四线标准配置计量装置 接线判别与更正作业 | 作业过程 | 分析判别与计算 | 计算 | 计算更正电量 | 实测功率因数并计算更正系数k
117 | 营销专业 | 计量运维班 | 低压三相四线标准配置计量装置 接线判别与更正作业 | 作业过程 | 分析判别与计算 | 计算 | 计算更正电量 | 计算更正电量
118 | 营销专业 | 计量运维班 | 低压三相四线标准配置计量装置 接线判别与更正作业 | 作业过程 | 更正接线 |  |  |  | 更正接线的操作原理 更正接线的操作规范 | 更正接线的流程
119 | 营销专业 | 计量运维班 | 低压三相四线标准配置计量装置 接线判别与更正作业 | 作业过程 | 更正接线 | 绘制错误状态下的接线原理图 |  |  | 错误接线的常见类型 接线原理图的绘制规范 | 错误接线状态下的接线原理图的绘制步骤 错误接线状态下的接线原理图的绘制方法
120 | 营销专业 | 计量运维班 | 低压三相四线标准配置计量装置 接线判别与更正作业 | 作业过程 | 更正接线 | 接线盒短接电流 |  |  | 接线盒的结构 电流短接的技术标准 接线盒短接的操作原理 短接电流的安全规范 电流钳表的使用要求 | 接线盒短接电流的步骤 短接电流的安全规范操作流程 电流钳的接入操作步骤
121 | 营销专业 | 计量运维班 | 低压三相四线标准配置计量装置 接线判别与更正作业 | 作业过程 | 更正接线 | 接线盒短接电流 | 接入监控电流钳表
122 | 营销专业 | 计量运维班 | 低压三相四线标准配置计量装置 接线判别与更正作业 | 作业过程 | 更正接线 | 接线盒短接电流 | 短接第I元件电流
123 | 营销专业 | 计量运维班 | 低压三相四线标准配置计量装置 接线判别与更正作业 | 作业过程 | 更正接线 | 接线盒短接电流 | 短接第II元件电流
124 | 营销专业 | 计量运维班 | 低压三相四线标准配置计量装置 接线判别与更正作业 | 作业过程 | 更正接线 | 接线盒短接电流 | 短接第III元件电流
125 | 营销专业 | 计量运维班 | 低压三相四线标准配置计量装置 接线判别与更正作业 | 作业过程 | 更正接线 | 接线盒短接电流 | 恢复接线盒电流连片
126 | 营销专业 | 计量运维班 | 低压三相四线标准配置计量装置 接线判别与更正作业 | 作业过程 | 更正接线 | 接线盒断开电压 |  |  | 接线盒的结构 接线盒的电压接线规范 断开电压的操作技术标准 接线盒断开电压的风险点 | 接线盒断开电压的步骤 接线盒断开电压的方法
127 | 营销专业 | 计量运维班 | 低压三相四线标准配置计量装置 接线判别与更正作业 | 作业过程 | 更正接线 | 接线盒断开电压 | 断开接线盒C相电压连片
128 | 营销专业 | 计量运维班 | 低压三相四线标准配置计量装置 接线判别与更正作业 | 作业过程 | 更正接线 | 接线盒断开电压 | 断开接线盒B相电压连片
129 | 营销专业 | 计量运维班 | 低压三相四线标准配置计量装置 接线判别与更正作业 | 作业过程 | 更正接线 | 接线盒断开电压 | 断开接线盒A相电压连片
130 | 营销专业 | 计量运维班 | 低压三相四线标准配置计量装置 接线判别与更正作业 | 作业过程 | 更正接线 | 恢复电能表电压连接线 |  |  | 电能表电压连接线的连接规范 电能表电压连接线的安全规范 电压连接线断开操作的风险点 电能表电压连接线的接线顺序规范 | 恢复电能表电压连接线的接线顺序步骤 断开电能表原电压线的操作流程
131 | 营销专业 | 计量运维班 | 低压三相四线标准配置计量装置 接线判别与更正作业 | 作业过程 | 更正接线 | 恢复电能表电压连接线 | 断开电能表原电压线
132 | 营销专业 | 计量运维班 | 低压三相四线标准配置计量装置 接线判别与更正作业 | 作业过程 | 更正接线 | 恢复电能表电压连接线 | 恢复A相电压连接线
133 | 营销专业 | 计量运维班 | 低压三相四线标准配置计量装置 接线判别与更正作业 | 作业过程 | 更正接线 | 恢复电能表电压连接线 | 恢复B相电压连接线
134 | 营销专业 | 计量运维班 | 低压三相四线标准配置计量装置 接线判别与更正作业 | 作业过程 | 更正接线 | 恢复电能表电压连接线 | 恢复C相电压连接线
135 | 营销专业 | 计量运维班 | 低压三相四线标准配置计量装置 接线判别与更正作业 | 作业过程 | 更正接线 | 恢复电能表电流 |  |  | 电能表的结构 电能表的接线原理 三相电流的相位关系 电流回路的接线原理 恢复电能表电流的安全规范 | 电能表恢复电流连接的步骤 电能表恢复电流连接的方法
136 | 营销专业 | 计量运维班 | 低压三相四线标准配置计量装置 接线判别与更正作业 | 作业过程 | 更正接线 | 恢复电能表电流 | 恢复A相连接
137 | 营销专业 | 计量运维班 | 低压三相四线标准配置计量装置 接线判别与更正作业 | 作业过程 | 更正接线 | 恢复电能表电流 | 恢复B相连接
138 | 营销专业 | 计量运维班 | 低压三相四线标准配置计量装置 接线判别与更正作业 | 作业过程 | 更正接线 | 恢复电能表电流 | 恢复C相连接
139 | 营销专业 | 计量运维班 | 低压三相四线标准配置计量装置 接线判别与更正作业 | 作业过程 | 更正接线 | 恢复接线盒电压连片 |  |  | 接线盒的结构 接线盒的接线原理 接线盒电压连片的恢复操作标准 | 恢复接线盒电压连片的步骤
140 | 营销专业 | 计量运维班 | 低压三相四线标准配置计量装置 接线判别与更正作业 | 作业过程 | 更正接线 | 恢复接线盒电压连片 | 恢复A相电压连片
141 | 营销专业 | 计量运维班 | 低压三相四线标准配置计量装置 接线判别与更正作业 | 作业过程 | 更正接线 | 恢复接线盒电压连片 | 恢复B相电压连片
142 | 营销专业 | 计量运维班 | 低压三相四线标准配置计量装置 接线判别与更正作业 | 作业过程 | 更正接线 | 恢复接线盒电压连片 | 恢复C相电压连片
143 | 营销专业 | 计量运维班 | 低压三相四线标准配置计量装置 接线判别与更正作业 | 作业过程 | 更正接线 | 恢复接线盒电流连片 |  |  | 接线盒的结构 接线盒的使用规范 接线盒的电流连接原理 恢复接线盒电流连片的安全规范 恢复接线盒电流连片的操作标准 | 恢复接线盒电流连片的步骤流程 恢复接线盒电流连片的方法
144 | 营销专业 | 计量运维班 | 低压三相四线标准配置计量装置 接线判别与更正作业 | 作业过程 | 更正接线 | 恢复接线盒电流连片 | 恢复A相电流连片
145 | 营销专业 | 计量运维班 | 低压三相四线标准配置计量装置 接线判别与更正作业 | 作业过程 | 更正接线 | 恢复接线盒电流连片 | 恢复B相电流连片
146 | 营销专业 | 计量运维班 | 低压三相四线标准配置计量装置 接线判别与更正作业 | 作业过程 | 更正接线 | 恢复接线盒电流连片 | 恢复C相电流连片
147 | 营销专业 | 计量运维班 | 低压三相四线标准配置计量装置 接线判别与更正作业 | 作业过程 | 更正接线 | 验明更正无误 |  |  | 相位伏安表的测量原理 电压相位角度的测量方法 电流相位角度的测量方法 | 相位伏安表测量电压相位的步骤 相位伏安表测量相位角度的方法 相位伏安表测量电流相位的方法
148 | 营销专业 | 计量运维班 | 低压三相四线标准配置计量装置 接线判别与更正作业 | 作业过程 | 更正接线 | 验明更正无误 | 测量 U1n/U2n
149 | 营销专业 | 计量运维班 | 低压三相四线标准配置计量装置 接线判别与更正作业 | 作业过程 | 更正接线 | 验明更正无误 | 测量 U1n/U3n
150 | 营销专业 | 计量运维班 | 低压三相四线标准配置计量装置 接线判别与更正作业 | 作业过程 | 更正接线 | 验明更正无误 | 测量U1a
151 | 营销专业 | 计量运维班 | 低压三相四线标准配置计量装置 接线判别与更正作业 | 作业过程 | 更正接线 | 验明更正无误 | 测量U1n/I1
152 | 营销专业 | 计量运维班 | 低压三相四线标准配置计量装置 接线判别与更正作业 | 作业过程 | 更正接线 | 验明更正无误 | 测量U1n/I2
153 | 营销专业 | 计量运维班 | 低压三相四线标准配置计量装置 接线判别与更正作业 | 作业过程 | 更正接线 | 验明更正无误 | 测量U1n/I3
154 | 营销专业 | 计量运维班 | 低压三相四线标准配置计量装置 接线判别与更正作业 | 作业过程 | 恢复封印 |  |  |  | 封印的施加要求 | 表计加封的步骤
155 | 营销专业 | 计量运维班 | 低压三相四线标准配置计量装置 接线判别与更正作业 | 作业过程 | 恢复封印 | 表计加封 |  |  | 表计的封印位置标准 表计封印的加封要求 | 表计封印的加封流程
156 | 营销专业 | 计量运维班 | 低压三相四线标准配置计量装置 接线判别与更正作业 | 作业过程 | 恢复封印 | 接线盒加封 |  |  | 接线盒封印的加封要求 接线盒的封印位置标准 | 接线盒加封的操作步骤
157 | 营销专业 | 计量运维班 | 低压三相四线标准配置计量装置 接线判别与更正作业 | 作业过程 | 恢复封印 | 计量柜门加封 |  |  | 计量柜门加封的加封要求 计量柜门加封的位置标准 | 计量柜门加封的步骤
158 | 营销专业 | 计量运维班 | 低压三相四线标准配置计量装置 接线判别与更正作业 | 作业过程 | 填写工单 |  |  |  | 工单的填写要求 记录单的填写要求 工单信息的完整性标准 | 记录单的填写流程 作业表单的完善方法 工单信息完整性的检查步骤
159 | 营销专业 | 计量运维班 | 低压三相四线标准配置计量装置 接线判别与更正作业 | 作业过程 | 填写工单 | 填写记录单 |  |  | 记录单的填写规范 数据记录的标准 | 填写记录单的步骤 完善记录单的方法
160 | 营销专业 | 计量运维班 | 低压三相四线标准配置计量装置 接线判别与更正作业 | 作业过程 | 填写工单 | 完善作业表单 |  |  | 作业表单的填写要求 | 作业表单完善步骤
161 | 营销专业 | 计量运维班 | 低压三相四线标准配置计量装置 接线判别与更正作业 | 作业过程 | 填写工单 | 完善工单 |  |  | 工单的填写规范 工单的校验要求 | 工单填写步骤 工单校验方法
162 | 营销专业 | 计量运维班 | 低压三相四线标准配置计量装置 接线判别与更正作业 | 作业过程 | 填写工单 | 客户确认签字 |  |  | 客户签字确认的作业要求 | 客户确认流程的步骤流程 客户确认内容的填写方法
163 | 营销专业 | 计量运维班 | 低压三相四线标准配置计量装置 接线判别与更正作业 | 作业终结
164 | 营销专业 | 计量运维班 | 低压三相四线标准配置计量装置 接线判别与更正作业 | 作业终结 | 恢复现场 |  |  |  | 作业现场恢复的要求 | 恢复现场的流程
165 | 营销专业 | 计量运维班 | 低压三相四线标准配置计量装置 接线判别与更正作业 | 作业终结 | 恢复现场 | 收拾测量仪表 |  |  | 伏安相位表的拆卸操作规范 电流钳归位的技术标准 电压测量线归位的安全要求 测量仪表断开连接的顺序规范 仪表设备收纳的要求 | 仪表与被测设备断开连接的步骤 仪表设备收纳的流程
166 | 营销专业 | 计量运维班 | 低压三相四线标准配置计量装置 接线判别与更正作业 | 作业终结 | 恢复现场 | 收拾测量仪表 | 拆除仪表与被测设备连接
167 | 营销专业 | 计量运维班 | 低压三相四线标准配置计量装置 接线判别与更正作业 | 作业终结 | 恢复现场 | 收拾测量仪表 | 拆除伏安相位表连接
168 | 营销专业 | 计量运维班 | 低压三相四线标准配置计量装置 接线判别与更正作业 | 作业终结 | 恢复现场 | 收拾测量仪表 | 电流钳归位
169 | 营销专业 | 计量运维班 | 低压三相四线标准配置计量装置 接线判别与更正作业 | 作业终结 | 恢复现场 | 收拾测量仪表 | 电压测量线归位
170 | 营销专业 | 计量运维班 | 低压三相四线标准配置计量装置 接线判别与更正作业 | 作业终结 | 恢复现场 | 清理现场 |  |  | 工器具归位的技术标准 作业现场恢复的验收规范 现场遗留物检查的技术要点 安全围栏拆除的技术规范 标示牌拆除的技术规范 作业人员撤离要求 | 工器具归位的操作流程 安全围栏拆除步骤 标示牌拆除方法 作业人员撤离的确认步骤
171 | 营销专业 | 计量运维班 | 低压三相四线标准配置计量装置 接线判别与更正作业 | 作业终结 | 恢复现场 | 清理现场 | 工具、仪表、材料收拾整齐、无遗留
172 | 营销专业 | 计量运维班 | 低压三相四线标准配置计量装置 接线判别与更正作业 | 作业终结 | 恢复现场 | 清理现场 | 拆除安全措施
173 | 营销专业 | 计量运维班 | 低压三相四线标准配置计量装置 接线判别与更正作业 | 作业终结 | 恢复现场 | 清理现场 | 作业人员撤离
174 | 营销专业 | 计量运维班 | 低压三相四线标准配置计量装置 接线判别与更正作业 | 作业终结 | 办理作业终结 |  |  |  | 作业终结的要求 | 作业终结操作流程

## back
步骤ID | 专业 | 班组/工种 | 项目名称 | 步骤 |  |  |  |  | 陈述性知识（生成） | 陈述性知识（修改） | 程序性知识（生成） | 程序性知识（修改） | 能力描述 | 实操考核点 | 知识考试试题
|  |  |  | 一级 | 二级 | 三级 | 四级 | 五级
1 | 营销专业 | 计量运维班 | 低压三相四线标准配置计量装置 接线判别与更正作业 | 作业前准备
2 | 营销专业 | 计量运维班 | 低压三相四线标准配置计量装置 接线判别与更正作业 | 作业前准备 | 派工领取工单 |  |  |  | 工单的定义 作业表单的用途 系统计量新装工单的打印规范 工作记录单的填写要求 班长派工的作业标准 工单领取的技术标准 计量装置接线判别的工作流程 低压三相四线计量装置的配置规范 工单传递的管理要求 作业表单的分类标准 | 派工的基本原则 作业表单的类型 派工的要点 | 班长派工的作业流程 班长派工的技术标准 领取作业表单的操作流程 领取作业表单的规范方法 系统计量新装工单的打印流程 系统计量新装工单的打印规范 工作记录单的打印流程 工作记录单的填写方法 工单领取的技术标准 工单传递的管理要求 | 班长派工流程 | … | … | …
3 | 营销专业 | 计量运维班 | 低压三相四线标准配置计量装置 接线判别与更正作业 | 作业前准备 | 派工领取工单 | 班长派工 |  |  | 工单的结构 工单的分类 派工流程的标准 作业表单的填写要求 班长派工的作业要求 安全交代的作业标准 分工安排的权责定义 控制管理的作业规范 风险分析的危险源辨识理论 现场勘察的适用场景 作业风险的控制措施 安全交代的信息传递理论 过程监督的监督模型 班前会的作业要求 | 派工流程的标准 安全风险点的预控措施 工作人员职责划分原则 工器具准备规范要求 作业环境安全评估要素 | 班长派工的会议流程 班长派工的任务分派方法 班长派工的安全交代流程 班长派工的分工安排方法 班长派工的工单核对流程 班长派工的风险预控交代方法 班长派工的工器具准备检查流程 班长派工的现场勘察协调方法 | 班长派工的会议流程 作业任务的分工方法 | … | … | …
4 | 营销专业 | 计量运维班 | 低压三相四线标准配置计量装置 接线判别与更正作业 | 作业前准备 | 派工领取工单 | 领取作业表单 |  |  | 作业表单的结构 作业表单的填写要求 系统计量新装工单的结构 系统计量新装工单的打印规范 工作记录单的结构 工作记录单的填写要求 派工流程的技术标准 作业表单领取的作业要求 工单核对的作业要求 作业表单管理的控制管理标准 | 作业表单的结构 作业表单的用途 作业表单的领取流程 | 作业表单的领取步骤 作业表单的核对流程 系统计量新装工单的打印流程 工作记录单的打印流程 作业表单的填写步骤 派工流程的执行步骤 作业表单领取的作业要求 工单核对的作业要求 作业表单管理的控制流程 | 作业表单的领取流程 作业表单的检查步骤 | … | … | …
5 | 营销专业 | 计量运维班 | 低压三相四线标准配置计量装置 接线判别与更正作业 | 作业前准备 | 派工领取工单 | 打印工单 |  |  | 工单打印设备的结构 工单打印设备的型号 工单打印设备的参数 工单打印设备的用途 工单的分类 工单的格式规范 工单打印的技术标准 工单打印的操作规范 工作记录单的结构 工作记录单的填写要求 工作记录单的适用场景 打印设备的检查要点 打印设备的使用要求 工单信息核对的技术标准 工单打印的作业要求 | 工单的分类 工单的领取规范 工单的打印标准 | 打印工单的步骤 打印工单的方法 打印工单的技术标准应用 打印工单的作业要求执行 工单信息核对的流程 打印设备的操作步骤 打印设备检查的规范 工单格式规范的执行方法 工单打印设备参数的校验步骤 工作记录单填写的规范操作 | 工单打印的步骤 工单领取的规范
6 | 营销专业 | 计量运维班 | 低压三相四线标准配置计量装置 接线判别与更正作业 | 作业前准备 | 派工领取工单 | 打印工作记录单 |  |  | 工作记录单的结构 工作记录单的格式规范 工作记录单的内容要素 工作记录单的定义 工作记录单的填写要求 工作记录单的打印标准 | 工作记录单的格式规范 工作记录单的内容要素 | 工作记录单的打印步骤 工作记录单的打印方法 | 工作记录单的打印方法
7 | 营销专业 | 计量运维班 | 低压三相四线标准配置计量装置 接线判别与更正作业 | 作业前准备 | 风险分析 |  |  |  | 作业风险分析的危险源 作业风险分析的触发条件 作业风险分析的事故后果 作业风险分析的危险源辨识理论 作业风险分析的风险评估模型 作业风险管控标准 作业风险的安全标准 作业风险的控制措施 计量柜的结构 接线盒的用途 电流回路的规范 电压回路的规范 工器具的分类 绝缘工具的使用规范 工作手套的检查要点 工作手套的使用要求 螺丝刀的绝缘包裹规范 电流回路短路的预防原理 电压回路开路的预防原理 相位伏安表的使用规范 电流钳的使用规范 验电笔的操作规范 安全围栏的设置标准 标示牌的悬挂规范 | 作业风险的分类 低压三相四线标准配置计量装置 接线判别与更正作业风险内容 预控措施的内涵 | 作业风险分析的风险识别流程 作业风险分析的风险评估流程 现场设备核对的工作流程 安全围栏设置的工作方法 计量柜外壳验电的操作步骤 接线盒组件验电的操作步骤 工作手套佩戴的操作步骤 螺丝刀绝缘包裹的操作方法 电流回路短路预防的操作流程 电压回路开路预防的操作流程 专用工器具使用的选择标准 电流连片操作的监控流程 | 作业风险的分析方法
8 | 营销专业 | 计量运维班 | 低压三相四线标准配置计量装置 接线判别与更正作业 | 作业前准备 | 风险分析 | 风险 1：作业人员走错工作位置误碰带电设备触电的风险 |  |  | 作业人员走错工作位置的风险的定义 带电设备的触电风险的触发条件 作业现场设备名称核对的技术标准 安全围栏设置的作业要求 计量柜外壳验电的操作规范 柜内组件外壳验电的安全标准 工作区域隔离的控制措施 误触带电设备的防护原理 作业位置核对的判定原理 带电设备标识的管理要求 | 工作现场的核对信息要素 带电设备的接触风险点 作业区域的安全隔离标准 安全围栏的设置规范 工作区标识的悬挂规则 | 作业现场设备名称核对的步骤 安全围栏设置的步骤 计量柜外壳验电的操作流程 柜内组件外壳验电的安全流程 带电设备防护措施的实施方法 作业位置核对的判定方法 带电设备标识的检查方法 | 工作现场信息核对流程 安全围栏设置方法 设备外壳带电检测流程
9 | 营销专业 | 计量运维班 | 低压三相四线标准配置计量装置 接线判别与更正作业 | 作业前准备 | 风险分析 | 风险 1：作业人员走错工作位置误碰带电设备触电的风险 | 预控措施（1）：工作组到达工作现场开工前工作负责人要对照工单核对现场用户名称、计量柜名称、编号并用围栏设置工作
10 | 营销专业 | 计量运维班 | 低压三相四线标准配置计量装置 接线判别与更正作业 | 作业前准备 | 风险分析 | 风险 1：作业人员走错工作位置误碰带电设备触电的风险 | 预控措施（2）：测量前验明计量柜外壳不带电方可开启柜门，再验明柜内组件外壳不带电后进行测量。
11 | 营销专业 | 计量运维班 | 低压三相四线标准配置计量装置 接线判别与更正作业 | 作业前准备 | 风险分析 | 风险 2：作业人员操作过程中手滑落触碰螺丝笔杆或者接线盒带电部位触电的风险。 |  |  | 螺丝笔杆的结构 螺丝笔杆的用途 接线盒的分类 接线盒的带电部位识别 工作手套的检查要点 绝缘包裹材料的使用规范 触电风险的触发条件 手滑落触碰带电部位的防护原理 操作全程佩戴工作手套的技术标准 螺丝笔杆绝缘包裹的实施要求 | 工作手套的佩戴要求 螺丝笔杆的绝缘包裹标准 作业人员操作防护的作业规范 | 工作手套的佩戴步骤 工作手套的检查方法 螺丝笔杆绝缘包裹的步骤 螺丝笔杆绝缘包裹的方法 绝缘包裹材料的使用规范 操作全程佩戴工作手套的技术标准 手滑落触碰带电部位的防护操作流程 接线盒带电部位操作的安全防护步骤 螺丝笔杆带电风险的预防操作方法 | 工作手套的佩戴方法 螺丝笔杆的绝缘包裹方法
12 | 营销专业 | 计量运维班 | 低压三相四线标准配置计量装置 接线判别与更正作业 | 作业前准备 | 风险分析 | 风险 2：作业人员操作过程中手滑落触碰螺丝笔杆或者接线盒带电部位触电的风险。 | 预控措施：操作全程佩戴工作手套，螺丝笔杆做绝缘包裹。
13 | 营销专业 | 计量运维班 | 低压三相四线标准配置计量装置 接线判别与更正作业 | 作业前准备 | 风险分析 | 风险 3：作业人员工器具、方法选用不当导致电压回路短路，电流二次回路开路的风险。 |  |  | 电压回路短路的原理 电流二次回路开路的原理 专用工器具的分类 接线盒连片的结构 尖嘴钳的使用规范 电流回路出线端导线连接标准 电压回路短路的安全防护原理 电流二次回路开路的风险点 工器具选用的技术标准 电压回路短路的故障影响范围 电流二次回路开路的判定原理 操作效果监控的技术规范 异常情况处理的应急处置原则 | 接线盒的结构 尖嘴钳的适用场景 电压回路短路的风险点 电流二次回路开路的风险点 接线盒连片操作的技术标准 | 专用工器具的选用流程 尖嘴钳在接线盒连片操作中的禁用规范 电流回路出线端导线连接标准验证步骤 接线盒连片拨动的正确操作方法 操作效果实时监控的技术规范 异常情况处理的应急处置流程 电压回路短路预防的工器具检查步骤 电流二次回路开路风险的预判方法 | 接线盒连片的专用工器具使用步骤 电流连片操作前的导线连接确认流程 电流二次回路开路的预防方法
14 | 营销专业 | 计量运维班 | 低压三相四线标准配置计量装置 接线判别与更正作业 | 作业前准备 | 风险分析 | 风险 3：作业人员工器具、方法选用不当导致电压回路短路，电流二次回路开路的风险。 | 预控措施：使用专用工器具，拨动接线盒连片时严谨使用尖嘴钳；
15 | 营销专业 | 计量运维班 | 低压三相四线标准配置计量装置 接线判别与更正作业 | 作业前准备 | 风险分析 | 风险 3：作业人员工器具、方法选用不当导致电压回路短路，电流二次回路开路的风险。 | 预控措施：打开电流连片前必须确认电流回路出线端导线连接正确，并实时监控操作效果，发觉异常立即连回。
16 | 营销专业 | 计量运维班 | 低压三相四线标准配置计量装置 接线判别与更正作业 | 作业前准备 | 预约客户 |  |  |  | 预约客户的操作流程 客户预约的技术标准 客户预约的沟通规范 客户信息保护的安全规范 预约工具的使用要求 客户类型分类标准 预约时间安排原则 客户预约的故障处理方法 客户预约的应急响应行为 客户预约的沟通协调要求 | 客户沟通的注意事项 安装时间确认的规范 客户信息核对的内容 现场条件告知的要求 | 客户预约的流程步骤 客户预约的沟通方法 客户信息保护的执行规范 预约工具的操作流程 客户类型分类的判断流程 预约时间安排的决策方法 客户预约异常的处理流程 客户预约的应急响应步骤 客户预约的沟通协调方法 | 客户预约的流程 预约变更处理的决策流程
17 | 营销专业 | 计量运维班 | 低压三相四线标准配置计量装置 接线判别与更正作业 | 作业前准备 | 准备工器具、仪器仪表、材料 |  |  |  | 工具箱的结构 工具箱的组成 安全帽的用途 安全帽的检查要点 安全帽的技术标准 工作服的适用场景 工作鞋的防护原理 红袖章的标识规范 封印的分类 封印的检查方法 相位伏安表的参数 相位伏安表的合格证检查 电流钳的钳口检查标准 电压线的连接规范 电压线鳄鱼夹的安全要求 验电笔的功能验证方法 工器具的领取流程 仪器仪表的预热要求 工具箱的携带规范 安全用具的失效判定标准 | 作业工器具的分类 作业工器具的用途 作业工器具的检查要点 仪器仪表的分类 仪器仪表的用途 仪器仪表的检查要点 | 安全帽的正确佩戴步骤 工作服的穿着规范 工作鞋的穿戴方法 红袖章的佩戴流程 工具箱的领取步骤 安全用具的检查流程 封印的领取与核对方法 相位伏安表外观检查步骤 相位伏安表功能开机验证流程 电流钳钳口检查标准操作 电压线连接规范检查步骤 电压线鳄鱼夹安全检查方法 工具箱内工器具齐备性检查流程 安全用具失效判定检查步骤 相位伏安表合格证核对方法 电流钳标识完整性检查流程 验电笔功能验证标准操作 工器具领取登记流程 仪器仪表预热操作规范 工具箱携带安全规范检查 安全用具使用前检查步骤 | 工器具、仪器仪表清单的核对方法 作业工器具的领取流程 作业工器具的检查方法 仪器仪表的领取流程 仪器仪表的检查方法
18 | 营销专业 | 计量运维班 | 低压三相四线标准配置计量装置 接线判别与更正作业 | 作业前准备 | 准备工器具、仪器仪表、材料 | 着装规范 |  |  | 安全帽的结构 安全帽的冲击吸收原理 安全帽的技术标准 工作服的防护性能 工作服的穿着规范 工作鞋的绝缘性能要求 工作鞋的防滑设计原理 红袖章的标识作用 红袖章的佩戴规范 安全帽的佩戴位置要求 工作服的阻燃性能标准 工作鞋的电绝缘测试规范 防护装备的穿戴顺序规范 安全帽的冲击测试标准 工作服的静电防护原理 工作鞋的防穿刺性能要求 红袖章的辨识距离要求 | 安全帽的分类 安全帽的检查要点 工作服的分类 工作服的穿戴要求 工作鞋的分类 工作鞋的检查要点 红袖章的穿戴规范 | 安全帽佩戴的步骤流程 工作服穿着的步骤流程 工作鞋穿着的步骤流程 红袖章佩戴的步骤流程 | 安全帽的正确佩戴方法 工作服的穿戴方法 工作鞋的穿戴方法 红袖章的佩戴方法
19 | 营销专业 | 计量运维班 | 低压三相四线标准配置计量装置 接线判别与更正作业 | 作业前准备 | 准备工器具、仪器仪表、材料 | 着装规范 | 正确佩戴安全帽
20 | 营销专业 | 计量运维班 | 低压三相四线标准配置计量装置 接线判别与更正作业 | 作业前准备 | 准备工器具、仪器仪表、材料 | 着装规范 | 正确穿着工作服
21 | 营销专业 | 计量运维班 | 低压三相四线标准配置计量装置 接线判别与更正作业 | 作业前准备 | 准备工器具、仪器仪表、材料 | 着装规范 | 正确穿着工作鞋
22 | 营销专业 | 计量运维班 | 低压三相四线标准配置计量装置 接线判别与更正作业 | 作业前准备 | 准备工器具、仪器仪表、材料 | 着装规范 | 工作负责人佩戴红袖章
23 | 营销专业 | 计量运维班 | 低压三相四线标准配置计量装置 接线判别与更正作业 | 作业前准备 | 准备工器具、仪器仪表、材料 | 领取、检查工器具 |  |  | 工具箱的结构 工具箱的组成 工具箱的型号 工具箱的用途 安全用具的结构 安全用具的分类 安全用具的使用规范 封印的结构 封印的分类 封印的适用场景 工具检查的安全规范 工器具风险点 安全用具检查要点 封印检查要点 | 工具箱的组成 个人工器具清单的核对要点 安全用具的分类 安全用具的领取规范 安全用具的检查标准 安全围栏的检查标准 标示牌的检查标准 绝缘人字梯的检查标准 验电笔的检查标准 工作手套的检查标准 照明电筒的检查标准 伏安相位表的检查标准 | 工具箱的领取与检查流程 工具箱的检查方法 安全用具的领取与检查流程 安全用具的检查方法 封印的领取与检查流程 封印的检查方法 | 工具箱内容核对方法 个人工器具清单的核对方法 安全用具的领取流程 安全用具的检查方法 安全围栏的检查方法 标示牌的检查方法 绝缘人字梯的检查方法 验电笔的检查方法 工作手套的检查方法 照明电筒的检查方法 伏安相位表的检查方法
24 | 营销专业 | 计量运维班 | 低压三相四线标准配置计量装置 接线判别与更正作业 | 作业前准备 | 准备工器具、仪器仪表、材料 | 领取、检查工器具 | 领取检查工具箱
25 | 营销专业 | 计量运维班 | 低压三相四线标准配置计量装置 接线判别与更正作业 | 作业前准备 | 准备工器具、仪器仪表、材料 | 领取、检查工器具 | 领取检查安全用具
26 | 营销专业 | 计量运维班 | 低压三相四线标准配置计量装置 接线判别与更正作业 | 作业前准备 | 准备工器具、仪器仪表、材料 | 领取、检查工器具 | 领取检查封印
27 | 营销专业 | 计量运维班 | 低压三相四线标准配置计量装置 接线判别与更正作业 | 作业前准备 | 准备工器具、仪器仪表、材料 | 准备仪器仪表 |  |  | 相位伏安表的外观检查要点 相位伏安表的主机组件构成 相位伏安表的合格证有效期标准 相位伏安表的功能检查技术标准 电流钳的外观标识技术要求 电流钳钳口检查规范 电压线的结构组成 电压线鳄鱼夹的使用规范 仪器仪表的合格证有效期管理标准 电流钳的绝缘性能技术指标 电压测量线的连接安全规范 仪器仪表的现场使用环境要求 电流钳的量程选择原则 电压线的绝缘等级技术标准 仪器仪表的校准周期管理规范 | 相位伏安表的外观检查要点 相位伏安表的主机组件构成 相位伏安表的功能检查要求 电流钳的外观标识检查要求 电流钳钳口检查规范 电压线的检查要点 电压线鳄鱼夹的检查要点 | 相位伏安表外观检查步骤 相位伏安表主机组件检查步骤 相位伏安表合格证有效性检查步骤 相位伏安表功能检查步骤 电流钳外观标识检查步骤 电流钳钳口检查步骤 电压线结构检查步骤 电压线鳄鱼夹检查步骤 电流钳绝缘性能检查步骤 电压线绝缘等级检查步骤 仪器仪表校准周期检查步骤 仪器仪表合格证有效期检查步骤 仪器仪表环境适用性检查步骤 电流钳量程选择检查步骤 电压线连接安全检查步骤 | 相位伏安表外观检查步骤 相位伏安表主机组件检查步骤 相位伏安表合格证有效性检查步骤 相位伏安表功能检查步骤 电流钳外观标识检查步骤 电流钳钳口检查步骤 电压线的检查步骤 电压线鳄鱼夹检查步骤
28 | 营销专业 | 计量运维班 | 低压三相四线标准配置计量装置 接线判别与更正作业 | 作业前准备 | 准备工器具、仪器仪表、材料 | 准备仪器仪表 | 检查伏安相位表外观
29 | 营销专业 | 计量运维班 | 低压三相四线标准配置计量装置 接线判别与更正作业 | 作业前准备 | 准备工器具、仪器仪表、材料 | 准备仪器仪表 | 检查主机组件齐备
30 | 营销专业 | 计量运维班 | 低压三相四线标准配置计量装置 接线判别与更正作业 | 作业前准备 | 准备工器具、仪器仪表、材料 | 准备仪器仪表 | 检查主机合格证有效、
31 | 营销专业 | 计量运维班 | 低压三相四线标准配置计量装置 接线判别与更正作业 | 作业前准备 | 准备工器具、仪器仪表、材料 | 准备仪器仪表 | 开机检查功能正常
32 | 营销专业 | 计量运维班 | 低压三相四线标准配置计量装置 接线判别与更正作业 | 作业前准备 | 准备工器具、仪器仪表、材料 | 准备仪器仪表 | 检查电流钳钳口
33 | 营销专业 | 计量运维班 | 低压三相四线标准配置计量装置 接线判别与更正作业 | 作业前准备 | 准备工器具、仪器仪表、材料 | 准备仪器仪表 | 检查电压线
34 | 营销专业 | 计量运维班 | 低压三相四线标准配置计量装置 接线判别与更正作业 | 作业前准备 | 准备工器具、仪器仪表、材料 | 准备仪器仪表 | 检查电压线鳄鱼夹
35 | 营销专业 | 计量运维班 | 低压三相四线标准配置计量装置 接线判别与更正作业 | 作业前准备 | 准备工器具、仪器仪表、材料 | 车辆妥当 |  |  | 车辆检查的技术标准 工器具运输的安全要求 车辆在作业准备中的适用场景 运输工器具的固定规范 车辆检查的流程规范 作业车辆的安全运行标准 工器具装载的技术要求 车辆在电力作业中的使用规范 运输过程中的风险防控标准 车辆准备的验收准则 | 工器具清单的核对要点 车辆的配置要求 | 工器具齐备检查的步骤 车辆准备妥当的步骤 | 工器具清单的核对方法 车辆配置的核查流程
36 | 营销专业 | 计量运维班 | 低压三相四线标准配置计量装置 接线判别与更正作业 | 作业前准备 | 准备工器具、仪器仪表、材料 | 车辆妥当 | 检查工器具齐备
37 | 营销专业 | 计量运维班 | 低压三相四线标准配置计量装置 接线判别与更正作业 | 作业前准备 | 准备工器具、仪器仪表、材料 | 车辆妥当 | 车辆准备妥当
38 | 营销专业 | 计量运维班 | 低压三相四线标准配置计量装置 接线判别与更正作业 | 作业过程
39 | 营销专业 | 计量运维班 | 低压三相四线标准配置计量装置 接线判别与更正作业 | 作业过程 | 布置现场安全措施 |  |  |  | 安全围栏的分类 安全围栏的设置规范 验电笔的适用电压范围 验电笔的使用规范 标示牌的用途 标示牌的悬挂位置规范 设备外壳的验电操作原理 作业区域隔离的安全要求 安全交代的内容要素 安全交代的标准流程 工作地址核对的技术标准 设备带电状态的判定依据 安全措施实施的顺序规范 现场安全措施的验收标准 安全防护工器具的检查要点 | 现场安全措施的分类 现场安全措施的布置要求 | 工作地址核对的步骤 设备外壳验电的步骤 安全围栏装设的步骤 标示牌悬挂的步骤 作业安全交代的步骤 | 现场安全措施的布置方法
40 | 营销专业 | 计量运维班 | 低压三相四线标准配置计量装置 接线判别与更正作业 | 作业过程 | 布置现场安全措施 | 核对工作地址 |  |  | 工作地址的核对标准 用户名称信息的验证要求 工作位置标识的检查规范 工单地址信息的核对流程 现场设备编号的识别要求 工作区域设置的安全规范 地址信息核对的作业标准 误入非作业区域的风险防控 计量柜外壳验电的安全要求 作业区域隔离的设置规范 | 工单地址信息的核对规范 用户名称信息的核对规范 计量柜名称编号标识标准 工作位置现场标识规范 地址核对的规范标准 作业地址风险点的识别 | 核对工单地址信息的步骤 核对用户名称信息的步骤 核对工作位置标识的步骤 验证现场设备编号的步骤 执行地址信息核对的流程 设置作业区域安全围栏的步骤 悬挂安全标示牌的操作流程 测量设备外壳带电状态的步骤 确认作业区域隔离规范的方法 执行误入非作业区域防控的步骤 | 核对工单地址信息的流程 核对用户名称信息的方法 确认计量柜名称编号标识的步骤 作业地址核对的方法 作业地址安全风险点的核对方法
41 | 营销专业 | 计量运维班 | 低压三相四线标准配置计量装置 接线判别与更正作业 | 作业过程 | 布置现场安全措施 | 核对工作地址 | 核对工单地址信息
42 | 营销专业 | 计量运维班 | 低压三相四线标准配置计量装置 接线判别与更正作业 | 作业过程 | 布置现场安全措施 | 核对工作地址 | 核对用户名称信息
43 | 营销专业 | 计量运维班 | 低压三相四线标准配置计量装置 接线判别与更正作业 | 作业过程 | 布置现场安全措施 | 核对工作地址 | 核对工作位置
44 | 营销专业 | 计量运维班 | 低压三相四线标准配置计量装置 接线判别与更正作业 | 作业过程 | 布置现场安全措施 | 验电 |  |  | 验电笔的结构 验电笔的使用规范 验电的操作原理 验电的安全风险点 设备外壳带电的判定标准 柜门开启的安全要求 验电笔功能检查的技术标准 验电作业的环境条件要求 验电操作的顺序规范 验电异常情况的处理原则 | 验电的原理 验电操作的安全规范 设备外壳带电的风险点 验电步骤的执行标准 | 验电笔功能检查的步骤 验电笔功能检查的方法 设备外壳验电的步骤 设备外壳验电的方法 柜门开启的流程 柜门开启的方法 验电操作的顺序规范 验电异常情况的处理方法 | 验电笔的使用方法 设备外壳验电操作流程 设备带电状态判定标准操作流程
45 | 营销专业 | 计量运维班 | 低压三相四线标准配置计量装置 接线判别与更正作业 | 作业过程 | 布置现场安全措施 | 验电 | 验明验电笔功能正常
46 | 营销专业 | 计量运维班 | 低压三相四线标准配置计量装置 接线判别与更正作业 | 作业过程 | 布置现场安全措施 | 验电 | 验明设备外壳不带电
47 | 营销专业 | 计量运维班 | 低压三相四线标准配置计量装置 接线判别与更正作业 | 作业过程 | 布置现场安全措施 | 验电 | 验明验电笔功能正常
48 | 营销专业 | 计量运维班 | 低压三相四线标准配置计量装置 接线判别与更正作业 | 作业过程 | 布置现场安全措施 | 验电 | 开启柜门
49 | 营销专业 | 计量运维班 | 低压三相四线标准配置计量装置 接线判别与更正作业 | 作业过程 | 布置现场安全措施 | 装设安全围栏并悬挂标示牌 |  |  | 安全围栏的结构 安全围栏的使用规范 标示牌的分类 标示牌的适用场景 安全围栏的设置原理 标示牌的悬挂位置规范 安全围栏的装设安全规范 标示牌的使用标准 安全围栏的装设要求 标示牌的防护原理 | 安全标示牌的分类 安全标示牌的用途 安全围栏的安装规范 现场安全措施的设置标准 | 安全围栏装设的步骤 标示牌悬挂的方法 安全围栏装设的位置规范 标示牌悬挂的顺序流程 安全围栏固定的方法 标示牌悬挂的高度标准 安全围栏设置的范围判定 标示牌悬挂的环境适应性处理 安全围栏与作业区域的隔离方法 标示牌悬挂的防风固定措施 | 安全围栏装设的步骤 悬挂在此工作标示牌的方法 悬挂止步高压危险标示牌的安装方法 悬挂从此进出标示牌的设置方法
50 | 营销专业 | 计量运维班 | 低压三相四线标准配置计量装置 接线判别与更正作业 | 作业过程 | 布置现场安全措施 | 装设安全围栏并悬挂标示牌 | 悬挂“在此工作”标示牌
51 | 营销专业 | 计量运维班 | 低压三相四线标准配置计量装置 接线判别与更正作业 | 作业过程 | 布置现场安全措施 | 装设安全围栏并悬挂标示牌 | 装设围栏
52 | 营销专业 | 计量运维班 | 低压三相四线标准配置计量装置 接线判别与更正作业 | 作业过程 | 布置现场安全措施 | 装设安全围栏并悬挂标示牌 | 悬挂“止步高压危险”标示牌
53 | 营销专业 | 计量运维班 | 低压三相四线标准配置计量装置 接线判别与更正作业 | 作业过程 | 布置现场安全措施 | 装设安全围栏并悬挂标示牌 | 悬挂“从此进出”标示牌
54 | 营销专业 | 计量运维班 | 低压三相四线标准配置计量装置 接线判别与更正作业 | 作业过程 | 布置现场安全措施 | 安全交代 |  |  | 安全交代的交代节点 安全交代的交代对象 安全交代的交代内容 安全交代的交代形式 分工安排的权责定义 安全交代的信息传递理论 安全交代的作业标准 | 作业任务的交代标准 工作位置的交代规范 设备带电状态的交代规范 作业风险的分类及预控措施 工作职责的划分原则 安全交代的交代节点 安全交代的交代对象 安全交代的交代内容 | 安全交代的步骤 交代作业任务的步骤 交代作业位置的步骤 交代设备带电情况的步骤 交代作业风险的步骤 交代分工的步骤 | 作业任务交代流程 工作位置的交代方法 设备带电状态的交代方法 作业风险预控措施说明方法 工作职责分工确认流程
55 | 营销专业 | 计量运维班 | 低压三相四线标准配置计量装置 接线判别与更正作业 | 作业过程 | 布置现场安全措施 | 安全交代 | 交代作业任务
56 | 营销专业 | 计量运维班 | 低压三相四线标准配置计量装置 接线判别与更正作业 | 作业过程 | 布置现场安全措施 | 安全交代 | 交代作业位置
57 | 营销专业 | 计量运维班 | 低压三相四线标准配置计量装置 接线判别与更正作业 | 作业过程 | 布置现场安全措施 | 安全交代 | 交代设备带电情况
58 | 营销专业 | 计量运维班 | 低压三相四线标准配置计量装置 接线判别与更正作业 | 作业过程 | 布置现场安全措施 | 安全交代 | 交代作业风险
59 | 营销专业 | 计量运维班 | 低压三相四线标准配置计量装置 接线判别与更正作业 | 作业过程 | 布置现场安全措施 | 安全交代 | 交代分工
60 | 营销专业 | 计量运维班 | 低压三相四线标准配置计量装置 接线判别与更正作业 | 作业过程 | 检查被测设备 |  |  |  | 计量柜门封印的结构 电能表及接线盒封印的分类 终端及接线盒封印的使用规范 电能表的运行参数 电能表的运行状态数据 封印检查的操作要点 电能表日期时间的校验标准 电量数据的构成要素 电能表运行异常的判定依据 封印异常的处理原则 电能表运行数据的记录规范 | 被测设备的检查要点 封印检查的要点 封印的位置规范 电能表的运行参数 封印异常的处理原则 电能表运行数据的记录规范 | 计量柜门封印的检查步骤 电能表及接线盒封印的检查方法 终端及接线盒封印的检查流程 电能表运行状态数据的检查流程 电量数据的检查方法 日期时间校验的检查步骤 封印异常的处理流程 电能表运行数据记录的规范流程 电能表运行异常判定的检查方法 | 封印检查的方法 电能表运行状态数据的检查流程 封印异常的处理流程
61 | 营销专业 | 计量运维班 | 低压三相四线标准配置计量装置 接线判别与更正作业 | 作业过程 | 检查被测设备 | 检查、核对封印 |  |  | 计量柜门封印的结构 计量柜门封印的用途 计量柜门封印的检查规范 电能表封印的结构 电能表封印的用途 电能表封印的检查规范 接线盒封印的结构 接线盒封印的用途 接线盒封印的检查规范 终端封印的结构 终端封印的用途 终端封印的检查规范 封印损坏的安全风险 封印完整性判定标准 封印检查的技术标准 封印异常的处理原则 | 计量柜门封印的检查规范 电能表封印的检查规范 接线盒封印的检查规范 终端封印的检查规范 封印完整性判定标准 封印异常的处理原则 | 计量柜门封印检查步骤 计量柜门封印检查方法 电能表封印检查步骤 电能表封印检查方法 接线盒封印检查步骤 接线盒封印检查方法 终端封印检查步骤 终端封印检查方法 封印完整性判定步骤 封印异常处理步骤 | 计量柜门封印检查方法 电能表封印检查方法 接线盒封印检查方法 终端封印检查方法 封印异常处理步骤
62 | 营销专业 | 计量运维班 | 低压三相四线标准配置计量装置 接线判别与更正作业 | 作业过程 | 检查被测设备 | 检查、核对封印 | 检查计量柜门封印
63 | 营销专业 | 计量运维班 | 低压三相四线标准配置计量装置 接线判别与更正作业 | 作业过程 | 检查被测设备 | 检查、核对封印 | 检查电能表及接线盒封印
64 | 营销专业 | 计量运维班 | 低压三相四线标准配置计量装置 接线判别与更正作业 | 作业过程 | 检查被测设备 | 检查、核对封印 | 检查终端及接线盒封印
65 | 营销专业 | 计量运维班 | 低压三相四线标准配置计量装置 接线判别与更正作业 | 作业过程 | 检查被测设备 | 检查电能表运行数据 |  |  | 电能表的结构 电能表的运行参数 电能表运行数据的分类 电量数据的定义 运行状态数据的分类 电能表运行数据的记录规范 日期时间的格式标准 电能表运行状态标识的含义 | 电能表运行数据的分类 电能表运行数据的记录规范 | 电能表运行数据检查步骤 电能表运行数据检查方法 电量数据读取操作流程 运行状态数据记录规范 日期时间核对标准流程 电能表参数异常判定方法 运行数据超限预警处理流程 电能表运行数据分类记录方法 | 电能表运行数据检查步骤 电量数据读取操作流程
66 | 营销专业 | 计量运维班 | 低压三相四线标准配置计量装置 接线判别与更正作业 | 作业过程 | 检查被测设备 | 检查电能表运行数据 | 检查日期时间
67 | 营销专业 | 计量运维班 | 低压三相四线标准配置计量装置 接线判别与更正作业 | 作业过程 | 检查被测设备 | 检查电能表运行数据 | 检查电量数据
68 | 营销专业 | 计量运维班 | 低压三相四线标准配置计量装置 接线判别与更正作业 | 作业过程 | 检查被测设备 | 检查电能表运行数据 | 检查运行状态数据
69 | 营销专业 | 计量运维班 | 低压三相四线标准配置计量装置 接线判别与更正作业 | 作业过程 | 测量数据 |  |  |  | 伏安相位表的结构 电压测试线的参数 电压值的量化特征 电压相序的定义 相位角度的数学表达形式 电流钳的使用要求 电流测量的物理意义 相位测量的原理 数据记录的技术标准 测量操作的安全规范 验电笔的功能原理 电能表电压回路的工作原理 三相四线制的连接规范 相位角对功率因数的影响 测量误差的控制标准 仪器校准的技术要求 测量环境的安全要求 数据异常的判定标准 | 伏安相位表的结构 伏安相位表的用途 低压三相四线标准配置计量装置接线判别需测数据 三相四线制电能表的连接规范 测试数据的填写规范 | 测量对电压参考点电压数据的步骤 测量相电压数据的步骤 测量电流数据的步骤 测量电压相位角度值的步骤 测量电压/电流相位角度值的步骤 记录测量电压值的方法 记录测量电流值的方法 记录测量相位角度值的方法 选择伏安相位表功能的步骤 正确连接被测回路的方法 读取U2a、U3a、U4a数据的流程 测量U1n、U2n、U3n的步骤 插入电流钳的操作流程 切换伏安相位表功能的步骤 测量I1、I2、I3的流程 连接电压测试线的方法 正确切换相位测量功能的步骤 测量U1n/U2n、U1n/U3n的流程 测量U1n/I1、U1n/I2、U1n/I3的步骤 读取角度值的操作规范 填写测量数据的技术标准 | 伏安相位表的操作方法 数据测量的方法 测试数据的填写方法
70 | 营销专业 | 计量运维班 | 低压三相四线标准配置计量装置 接线判别与更正作业 | 作业过程 | 测量数据 | 测量电压数据 |  |  | 伏安相位表的结构 电压参考点的定义 相电压数据的测量原理 电压线鳄鱼夹的使用规范 电压测试线的连接要求 电压回路短路的安全风险点 电压测量功能切换的操作规范 电压数据采集的数学表达形式 电压相位角度的取值范围 电压测量误差的判定标准 电压测量操作的触电防护原理 电压测量数据的记录规范 三相电压平衡性的判定标准 电压异常值的识别规则 电压测量中的绝缘检测要求 电压测量仪的校准标准 电压测量环境的温度影响规律 电压测量数据的误差修正方法 电压测量中的相位差补偿原理 电压测量安全操作规程 | 电压数据的分类 电压参考点的识别规范 相电压数据的测量要点 电压测量的连线要求 电压测量数据的记录规范 | 伏安相位表测量对电压参考点电压的步骤 相电压数据测量连接方法 电压参考点定义应用流程 相电压测量数据采集步骤 电压线鳄鱼夹连接操作规范 电压测试线接线操作流程 电压测量功能切换操作方法 电压数据记录规范流程 三相电压平衡性判断步骤 电压异常值识别处理流程 电压测量绝缘检测操作步骤 电压测量误差修正方法 电压测量相位差补偿操作 电压测量安全操作流程 电压测量仪校准操作步骤 电压测量环境温度影响处理方法 | 伏安相位表测量对电压参考点电压的步骤 电压数据测量连接方法 相电压测量数据采集步骤 电压测量数据的记录方法
71 | 营销专业 | 计量运维班 | 低压三相四线标准配置计量装置 接线判别与更正作业 | 作业过程 | 测量数据 | 测量电压数据 | 测量对电压参考点电压数据
72 | 营销专业 | 计量运维班 | 低压三相四线标准配置计量装置 接线判别与更正作业 | 作业过程 | 测量数据 | 测量电压数据 | 测量对电压参考点电压数据 | 选择伏安相位表功能
73 | 营销专业 | 计量运维班 | 低压三相四线标准配置计量装置 接线判别与更正作业 | 作业过程 | 测量数据 | 测量电压数据 | 测量对电压参考点电压数据 | 正确连接被测回路
74 | 营销专业 | 计量运维班 | 低压三相四线标准配置计量装置 接线判别与更正作业 | 作业过程 | 测量数据 | 测量电压数据 | 测量对电压参考点电压数据 | 读取U2a、U3a、U4a数据
75 | 营销专业 | 计量运维班 | 低压三相四线标准配置计量装置 接线判别与更正作业 | 作业过程 | 测量数据 | 测量电压数据 | 测量对电压参考点电压数据 | 填写数据
76 | 营销专业 | 计量运维班 | 低压三相四线标准配置计量装置 接线判别与更正作业 | 作业过程 | 测量数据 | 测量电压数据 | 测量相电压数据
77 | 营销专业 | 计量运维班 | 低压三相四线标准配置计量装置 接线判别与更正作业 | 作业过程 | 测量数据 | 测量电压数据 | 测量相电压数据 | 正确连接被测回路
78 | 营销专业 | 计量运维班 | 低压三相四线标准配置计量装置 接线判别与更正作业 | 作业过程 | 测量数据 | 测量电压数据 | 测量相电压数据 | 测量U1n、U2n、U3n
79 | 营销专业 | 计量运维班 | 低压三相四线标准配置计量装置 接线判别与更正作业 | 作业过程 | 测量数据 | 测量电压数据 | 测量相电压数据 | 填写数据
80 | 营销专业 | 计量运维班 | 低压三相四线标准配置计量装置 接线判别与更正作业 | 作业过程 | 测量数据 | 测量电流数据 |  |  | 电流钳的结构 电流钳的型号 电流钳的电压等级适用范围 电流钳的测量原理 电流钳的使用规范 伏安相位表的功能切换操作规范 相位角度测量的数学表达形式 相位角度测量的物理意义 电流测量的安全防护原理 电流回路开路的风险点 电流钳钳口闭合不严的风险点 测量电流时佩戴工作手套的安全规范 电流测量数据记录的填写要求 三相电流平衡性的判定原理 电流测量异常值的判定标准 | 电流钳的使用规范 伏安相位表的功能切换操作规范 电流回路开路的风险点 电流测量数据记录的填写要求 | 电流钳的插入步骤 伏安相位表功能切换方法 三相电流测量步骤 电流数据读取流程 电流测量数据记录方法 电流钳钳口闭合检查步骤 电流回路开路预防措施 测量异常值处理流程 电流测量安全防护操作规范 电流测量三相平衡性判定方法 电流测量数据异常判定标准 电流钳电压等级适用范围验证步骤 | 电流钳的插入步骤 三相电流测量步骤 电流数据读取流程 电流测量数据记录方法
81 | 营销专业 | 计量运维班 | 低压三相四线标准配置计量装置 接线判别与更正作业 | 作业过程 | 测量数据 | 测量电流数据 | 插入电流钳
82 | 营销专业 | 计量运维班 | 低压三相四线标准配置计量装置 接线判别与更正作业 | 作业过程 | 测量数据 | 测量电流数据 | 切换伏安相位表功能
83 | 营销专业 | 计量运维班 | 低压三相四线标准配置计量装置 接线判别与更正作业 | 作业过程 | 测量数据 | 测量电流数据 | 测量I1、I2、I3
84 | 营销专业 | 计量运维班 | 低压三相四线标准配置计量装置 接线判别与更正作业 | 作业过程 | 测量数据 | 测量电流数据 | 读取电流数据
85 | 营销专业 | 计量运维班 | 低压三相四线标准配置计量装置 接线判别与更正作业 | 作业过程 | 测量数据 | 测量相位角度数据 |  |  | 相位伏安表的结构 相位伏安表的使用规范 电流钳的参数 电压线的用途 相位角度的数学表达形式 电压/电流相位关系的物理意义 测量相位角度的连接方法 相位伏安表的功能切换规则 测量相位角度的读数原理 相位角度的量程范围 相位伏安表的安全操作规范 电流钳的绝缘防护要求 测量相位角度的接线顺序 相位角度测量的误差影响因素 相位伏安表的校验标准 电压线的绝缘等级要求 相位角度测量的环境温度限制 相位伏安表的电池电量检查规范 相位角度数据记录的格式要求 测量相位角度的接触面清洁标准 | 相位伏安表的使用规范 电压相位角度的数学表达式 电压/电流角度的数学表达式 测量相位角度的连接方法 相位角度数据记录的格式要求 | 电压相位角度测量的步骤 电压相位角度测量的连接方法 电压相位角度测量的功能切换方法 U1n/U2n相位角测量操作流程 U1n/U3n相位角测量操作流程 电压/电流相位角度测量的插口选择方法 U1n/I1相位角测量操作流程 U1n/I2相位角测量操作流程 U1n/I3相位角测量操作流程 相位角度数据读取规范 电压/电流相位角度测量的接线顺序规范 相位伏安表功能切换操作流程 相位角度测量的接触面清洁方法 | 电压相位角度测量的步骤 电压相位角度测量的连接方法 电压/电流相位角度测量的步骤 电压/电流相位角度测量的连接方法
86 | 营销专业 | 计量运维班 | 低压三相四线标准配置计量装置 接线判别与更正作业 | 作业过程 | 测量数据 | 测量相位角度数据 | 测量电压相位角度值
87 | 营销专业 | 计量运维班 | 低压三相四线标准配置计量装置 接线判别与更正作业 | 作业过程 | 测量数据 | 测量相位角度数据 | 测量电压相位角度值 | 连接电压测试线
88 | 营销专业 | 计量运维班 | 低压三相四线标准配置计量装置 接线判别与更正作业 | 作业过程 | 测量数据 | 测量相位角度数据 | 测量电压相位角度值 | 正确切换功能
89 | 营销专业 | 计量运维班 | 低压三相四线标准配置计量装置 接线判别与更正作业 | 作业过程 | 测量数据 | 测量相位角度数据 | 测量电压相位角度值 | 测量U1n/U2n、U1n/U3n
90 | 营销专业 | 计量运维班 | 低压三相四线标准配置计量装置 接线判别与更正作业 | 作业过程 | 测量数据 | 测量相位角度数据 | 测量电压相位角度值 | 读取角度值
91 | 营销专业 | 计量运维班 | 低压三相四线标准配置计量装置 接线判别与更正作业 | 作业过程 | 测量数据 | 测量相位角度数据 | 测量电压/电流相位角度值
92 | 营销专业 | 计量运维班 | 低压三相四线标准配置计量装置 接线判别与更正作业 | 作业过程 | 测量数据 | 测量相位角度数据 | 测量电压/电流相位角度值 | 正确选择插口功能
93 | 营销专业 | 计量运维班 | 低压三相四线标准配置计量装置 接线判别与更正作业 | 作业过程 | 测量数据 | 测量相位角度数据 | 测量电压/电流相位角度值 | 正确切换功能
94 | 营销专业 | 计量运维班 | 低压三相四线标准配置计量装置 接线判别与更正作业 | 作业过程 | 测量数据 | 测量相位角度数据 | 测量电压/电流相位角度值 | 测量U1n/I1、U1n/I2、U1n/I3
95 | 营销专业 | 计量运维班 | 低压三相四线标准配置计量装置 接线判别与更正作业 | 作业过程 | 测量数据 | 测量相位角度数据 | 测量电压/电流相位角度值 | 读取角度值
96 | 营销专业 | 计量运维班 | 低压三相四线标准配置计量装置 接线判别与更正作业 | 作业过程 | 测量数据 | 记录测量结果 |  |  | 相位伏安表的参数 电压测试线的连接要求 电流钳的使用规范 测量数据表的填写规范 电压数据的数学表达形式 电流数据的量化特征 相位角度数据的取值范围 向量图的要素构成 相位角度在功率因数校正中的应用场景 测量数据记录的技术标准 数据记录的防误操作规范 测量数据表的编制要求 数据校验的依据标准 数据记录的完整性要求 数据记录的时效性要求 | 测量数据表的填写规范 | 相位伏安表测量电压值的记录步骤 电流钳测量电流值的记录步骤 电压相位角度数据的记录步骤 电流相位角度数据的记录步骤 测量数据表的填写方法 测量数据记录的防误操作规范 数据记录的完整性检查步骤 数据记录的时效性控制方法 电压数据数学表达的记录规范 相位角度数据取值范围的验证步骤 | 测量数据表的填写方法
97 | 营销专业 | 计量运维班 | 低压三相四线标准配置计量装置 接线判别与更正作业 | 作业过程 | 测量数据 | 记录测量结果 | 记录测量电压值
98 | 营销专业 | 计量运维班 | 低压三相四线标准配置计量装置 接线判别与更正作业 | 作业过程 | 测量数据 | 记录测量结果 | 记录测量电流值
99 | 营销专业 | 计量运维班 | 低压三相四线标准配置计量装置 接线判别与更正作业 | 作业过程 | 测量数据 | 记录测量结果 | 记录测量相位角度值
100 | 营销专业 | 计量运维班 | 低压三相四线标准配置计量装置 接线判别与更正作业 | 作业过程 | 分析判别与计算 |  |  |  | 电压相序的判断方法 电压向量下标的判断标准 向量图的绘制原理 电流向量的判断方法 电流向量下标的判断标准 功率角表达式的数学定义 负荷性质的判断依据 功率因数夹角的推算原理 功率表达式的构成要素 更正系数k的数学定义 更正系数k的计算标准式 更正电量的计算原理 实测功率因数与更正系数k的关系 更正电量的计算步骤 | 向量图的绘制原理 电流向量的判断原理 电压向量的判断原理 更正电量的计算原理 | 电压相序的判断步骤 电压向量下标的判断方法 向量图的绘制流程 电流向量的判断步骤 电流向量下标的判断方法 功率角表达式的应用步骤 负荷性质的判断方法 功率因数夹角的推算流程 功率表达式的计算步骤 更正系数k的计算流程 更正系数k的化简方法 更正电量的计算步骤 实测功率因数与更正系数k的关联分析方法 | 电压相序的判断步骤 向量图的绘制流程 电流向量的判断步骤 更正电量的计算步骤
101 | 营销专业 | 计量运维班 | 低压三相四线标准配置计量装置 接线判别与更正作业 | 作业过程 | 分析判别与计算 | 分析判别 |  |  | 电压相序的定义 电压相序的分类 电压相序的判定原理 电压向量下标的定义 电压向量下标的生成规则 向量图的要素构成 向量图的生成原理 向量图在功率因数校正中的应用 电流向量下标的定义 电流向量下标的生成规则 负荷性质的分类 负荷性质对功率因数的影响规律 功率因数夹角的数学表达形式 功率因数夹角的推算原理 相位角度的量化特征 相位角度的测量技术标准 | 电压相序的判定原理 向量图的要素构成 电流向量下标的定义 负荷性质的分类 功率因数夹角的数学表达形式 功率因数夹角的推算原理 相位角度的量化特征 | 电压相序判断步骤 电压向量下标判断步骤 向量图绘制方法 电流向量下标判断步骤 功率角表达式标示方法 负荷性质判定方法 功率因数夹角推算步骤 | 电压相序判断步骤 电压向量下标判断步骤 向量图绘制方法 电流向量下标判断步骤 功率角表达式标示方法 负荷性质判定方法 功率因数夹角推算步骤
102 | 营销专业 | 计量运维班 | 低压三相四线标准配置计量装置 接线判别与更正作业 | 作业过程 | 分析判别与计算 | 分析判别 | 判断电压
103 | 营销专业 | 计量运维班 | 低压三相四线标准配置计量装置 接线判别与更正作业 | 作业过程 | 分析判别与计算 | 分析判别 | 判断电压 | 判断电压相序
104 | 营销专业 | 计量运维班 | 低压三相四线标准配置计量装置 接线判别与更正作业 | 作业过程 | 分析判别与计算 | 分析判别 | 判断电压 | 判断电压向量下标
105 | 营销专业 | 计量运维班 | 低压三相四线标准配置计量装置 接线判别与更正作业 | 作业过程 | 分析判别与计算 | 分析判别 | 绘制向量图
106 | 营销专业 | 计量运维班 | 低压三相四线标准配置计量装置 接线判别与更正作业 | 作业过程 | 分析判别与计算 | 分析判别 | 绘制向量图 | 绘制向量电压
107 | 营销专业 | 计量运维班 | 低压三相四线标准配置计量装置 接线判别与更正作业 | 作业过程 | 分析判别与计算 | 分析判别 | 绘制向量图 | 绘制电流向量
108 | 营销专业 | 计量运维班 | 低压三相四线标准配置计量装置 接线判别与更正作业 | 作业过程 | 分析判别与计算 | 分析判别 | 绘制向量图 | 判断电流向量下标
109 | 营销专业 | 计量运维班 | 低压三相四线标准配置计量装置 接线判别与更正作业 | 作业过程 | 分析判别与计算 | 分析判别 | 绘制向量图 | 标示第 I、II 元件功率角表达式
110 | 营销专业 | 计量运维班 | 低压三相四线标准配置计量装置 接线判别与更正作业 | 作业过程 | 分析判别与计算 | 分析判别 | 绘制向量图 | 判断负荷性质
111 | 营销专业 | 计量运维班 | 低压三相四线标准配置计量装置 接线判别与更正作业 | 作业过程 | 分析判别与计算 | 分析判别 | 绘制向量图 | 推算实测功率因数夹角
112 | 营销专业 | 计量运维班 | 低压三相四线标准配置计量装置 接线判别与更正作业 | 作业过程 | 分析判别与计算 | 计算 |  |  | 更正系数的定义 更正系数的计算公式 更正系数的化简规则 功率因数的数学表达式 有功功率的计算公式 无功功率的计算公式 更正电量的计算方法 相位差对功率计算的影响 三相四线制电能表的接线原理 电能表误差的计算标准 电压相位角的测量原理 电流相位角的测量原理 功率因数的测量规范 相量图绘制的技术标准 功率表达式的标准化形式 电能计量装置的误差修正原理 三相电路对称性的判断依据 电流互感器的变比计算标准 电压互感器的变比计算标准 电能表常数的技术规范 | 更正系数的定义 更正系数的计算公式 更正系数的化简规则 功率因数的数学表达式 有功功率的计算公式 无功功率的计算公式 更正电量的计算方法 | 功率表达式的标准化列式方法 更正系数的计算步骤 更正系数的化简流程 更正电量的计算方法 实测功率因数的更正系数计算步骤 三相四线制电能表功率计算步骤 相位差对功率计算的影响分析步骤 功率因数的计算流程 电压相位角与电流相位角的关联计算方法 更正系数的误差修正计算步骤 | 更正系数的计算步骤 更正系数的化简流程 更正电量的计算方法 实测功率因数的更正系数计算步骤 功率因数的计算流程
113 | 营销专业 | 计量运维班 | 低压三相四线标准配置计量装置 接线判别与更正作业 | 作业过程 | 分析判别与计算 | 计算 | 列功率表达式
114 | 营销专业 | 计量运维班 | 低压三相四线标准配置计量装置 接线判别与更正作业 | 作业过程 | 分析判别与计算 | 计算 | 计算更正系数k并化简至最简标准式
115 | 营销专业 | 计量运维班 | 低压三相四线标准配置计量装置 接线判别与更正作业 | 作业过程 | 分析判别与计算 | 计算 | 计算更正电量
116 | 营销专业 | 计量运维班 | 低压三相四线标准配置计量装置 接线判别与更正作业 | 作业过程 | 分析判别与计算 | 计算 | 计算更正电量 | 实测功率因数并计算更正系数k
117 | 营销专业 | 计量运维班 | 低压三相四线标准配置计量装置 接线判别与更正作业 | 作业过程 | 分析判别与计算 | 计算 | 计算更正电量 | 计算更正电量
118 | 营销专业 | 计量运维班 | 低压三相四线标准配置计量装置 接线判别与更正作业 | 作业过程 | 更正接线 |  |  |  | 接线原理图的结构 短接操作的技术标准 电流连片的短接原理 电压连片的断开顺序规范 电能表电压连接线的恢复步骤 电流回路的运行机制 接线盒电流连片的恢复规范 短接操作的安全防护原理 三相电流短接的实施标准 电压回路断开的技术要求 电能表电流连接的恢复标准 接线盒电压连片的恢复顺序 接线验证的测量方法 相位角度测量的判定原理 接线错误状态的识别规范 电流短接的临时保护措施 电压断开的操作安全要求 接线恢复的顺序控制原则 接线状态验证的技术标准 | 更正接线的操作原理 更正接线的操作规范 | 绘制错误接线图的步骤 更正接线的流程 接线盒短接电流的步骤 接线盒断开电压的步骤 恢复电能表电压连接线的步骤 恢复电能表电流的步骤 恢复接线盒电压连片的步骤 恢复接线盒电流连片的步骤 验明更正无误的测量方法 短接操作的技术标准 电流连片的短接原理 电压连片的断开顺序规范 电能表电压连接线的恢复步骤 电流回路的运行机制 接线盒电流连片的恢复规范 短接操作的安全防护原理 三相电流短接的实施标准 电压回路断开的技术要求 电能表电流连接的恢复标准 接线盒电压连片的恢复顺序 接线验证的测量方法 相位角度测量的判定原理 接线错误状态的识别规范 电流短接的临时保护措施 电压断开的操作安全要求 接线恢复的顺序控制原则 接线状态验证的技术标准 | 更正接线的流程
119 | 营销专业 | 计量运维班 | 低压三相四线标准配置计量装置 接线判别与更正作业 | 作业过程 | 更正接线 | 绘制错误状态下的接线原理图 |  |  | 电能表的结构 接线盒的组成 电压相序的定义 电流向量的构成 功率因数的数学表达 三相四线电能表的接线原理 错误接线的常见类型 向量图的绘制规范 电压回路短路的预防措施 电流二次回路开路的预防措施 绝缘手套的使用规范 相位伏安表的测量原理 接线错误的判定标准 电力行业接线技术标准 作业现场验电规范 带电操作的安全防护原理 接线盒短接的作业要求 电压连片断开的操作标准 电流向量相位差的测量方法 错误接线状态下的功率计算原理 | 错误接线的常见类型 接线原理图的绘制规范 | 错误接线状态下的接线原理图的绘制步骤 错误接线状态下的接线原理图的绘制方法 错误接线类型判定的判定方法 向量图的绘制流程 错误接线状态下的功率计算原理应用方法 三相四线电能表错误接线的原理图绘制规范 接线错误状态下的电流向量相位差测量方法 错误接线状态下的电压相序判断流程 接线错误判定标准的适用流程 绘制错误接线原理图的异常处理流程 | 错误接线状态下的接线原理图的绘制步骤 错误接线状态下的接线原理图的绘制方法
120 | 营销专业 | 计量运维班 | 低压三相四线标准配置计量装置 接线判别与更正作业 | 作业过程 | 更正接线 | 接线盒短接电流 |  |  | 接线盒的结构 电流连片的型号 电流短接的技术标准 接线盒短接的操作原理 短接电流的安全规范 电流钳表的使用要求 接线盒短接的风险点 电流短接的判定原理 接线盒短接的作业标准 电流短接的应急处置原则 | 接线盒的结构 电流短接的技术标准 接线盒短接的操作原理 短接电流的安全规范 电流钳表的使用要求 | 接线盒短接电流的步骤 电流连片的型号检查方法 电流短接的技术标准执行流程 接线盒短接的操作原理应用方法 短接电流的安全规范操作流程 电流钳表的接入操作步骤 接线盒短接的风险点预控措施 电流短接的判定原理应用流程 接线盒短接的作业标准执行方法 电流短接的应急处置操作流程 | 接线盒短接电流的步骤 短接电流的安全规范操作流程 电流钳的接入操作步骤
121 | 营销专业 | 计量运维班 | 低压三相四线标准配置计量装置 接线判别与更正作业 | 作业过程 | 更正接线 | 接线盒短接电流 | 接入监控电流钳表
122 | 营销专业 | 计量运维班 | 低压三相四线标准配置计量装置 接线判别与更正作业 | 作业过程 | 更正接线 | 接线盒短接电流 | 短接第I元件电流
123 | 营销专业 | 计量运维班 | 低压三相四线标准配置计量装置 接线判别与更正作业 | 作业过程 | 更正接线 | 接线盒短接电流 | 短接第II元件电流
124 | 营销专业 | 计量运维班 | 低压三相四线标准配置计量装置 接线判别与更正作业 | 作业过程 | 更正接线 | 接线盒短接电流 | 短接第III元件电流
125 | 营销专业 | 计量运维班 | 低压三相四线标准配置计量装置 接线判别与更正作业 | 作业过程 | 更正接线 | 接线盒短接电流 | 恢复接线盒电流连片
126 | 营销专业 | 计量运维班 | 低压三相四线标准配置计量装置 接线判别与更正作业 | 作业过程 | 更正接线 | 接线盒断开电压 |  |  | 接线盒的结构 电压连片的分类 接线盒的电压接线规范 断开电压的操作技术标准 接线盒断开电压的安全防护原理 接线盒断开电压的风险点 电压连片的拆除作业要求 接线盒断开电压的验电规范 接线盒断开电压的绝缘工具使用要求 接线盒断开电压的防误操作技术标准 | 接线盒的结构 接线盒的电压接线规范 断开电压的操作技术标准 接线盒断开电压的风险点 | 接线盒断开电压的步骤 接线盒断开电压的方法 接线盒断开电压的验电流程 接线盒断开电压的绝缘工具使用方法 接线盒断开电压的防误操作技术标准 接线盒断开电压的风险点控制方法 接线盒断开电压的电压连片拆除流程 接线盒断开电压的电压接线规范操作方法 | 接线盒断开电压的步骤 接线盒断开电压的方法
127 | 营销专业 | 计量运维班 | 低压三相四线标准配置计量装置 接线判别与更正作业 | 作业过程 | 更正接线 | 接线盒断开电压 | 断开接线盒C相电压连片
128 | 营销专业 | 计量运维班 | 低压三相四线标准配置计量装置 接线判别与更正作业 | 作业过程 | 更正接线 | 接线盒断开电压 | 断开接线盒B相电压连片
129 | 营销专业 | 计量运维班 | 低压三相四线标准配置计量装置 接线判别与更正作业 | 作业过程 | 更正接线 | 接线盒断开电压 | 断开接线盒A相电压连片
130 | 营销专业 | 计量运维班 | 低压三相四线标准配置计量装置 接线判别与更正作业 | 作业过程 | 更正接线 | 恢复电能表电压连接线 |  |  | 电能表电压连接线的结构 电能表电压连接线的参数 电能表电压连接线的技术标准 电能表电压连接线的连接规范 电能表电压连接线的安全规范 电压连接线断开操作的风险点 电压连接线恢复操作的安全防护原理 电能表电压连接线恢复操作的技术标准 电能表电压连接线恢复的作业要求 电压连接线恢复后的检查标准 电能表电压连接线的接线顺序规范 电压连接线与接线盒的匹配规则 电能表电压回路的工作原理 电压连接线绝缘性能的技术要求 电能表电压端子的安装规范 三相四线制电压连接的相位关系原理 电压连接线的机械固定标准 电能表电压连接线的防松措施规范 电压连接线压接工艺的技术要求 电能表电压回路短路防护原理 | 电能表电压连接线的连接规范 电能表电压连接线的安全规范 电压连接线断开操作的风险点 电能表电压连接线的接线顺序规范 | 恢复电能表电压连接线的接线顺序步骤 断开电能表原电压线的操作流程 恢复A相电压连接线的操作步骤 恢复B相电压连接线的操作步骤 恢复C相电压连接线的操作步骤 电能表电压连接线的压接工艺方法 电压连接线机械固定的标准化操作流程 电压连接线绝缘性能检测的操作步骤 电压连接线与接线盒匹配的判定方法 恢复电压连接线后的检查标准操作流程 三相四线制电压连接的相位校验步骤 电压连接线防松措施的实施方法 电能表电压端子标准化安装步骤 电压连接线恢复操作的风险预控流程 电压回路短路防护措施的实施方法 恢复电压连接线后的功能验证步骤 电压连接线恢复操作的异常处理流程 电能表电压回路通电测试的操作步骤 电压连接线恢复后的相位关系验证方法 恢复电压连接线的标准化作业流程 | 恢复电能表电压连接线的接线顺序步骤 断开电能表原电压线的操作流程
131 | 营销专业 | 计量运维班 | 低压三相四线标准配置计量装置 接线判别与更正作业 | 作业过程 | 更正接线 | 恢复电能表电压连接线 | 断开电能表原电压线
132 | 营销专业 | 计量运维班 | 低压三相四线标准配置计量装置 接线判别与更正作业 | 作业过程 | 更正接线 | 恢复电能表电压连接线 | 恢复A相电压连接线
133 | 营销专业 | 计量运维班 | 低压三相四线标准配置计量装置 接线判别与更正作业 | 作业过程 | 更正接线 | 恢复电能表电压连接线 | 恢复B相电压连接线
134 | 营销专业 | 计量运维班 | 低压三相四线标准配置计量装置 接线判别与更正作业 | 作业过程 | 更正接线 | 恢复电能表电压连接线 | 恢复C相电压连接线
135 | 营销专业 | 计量运维班 | 低压三相四线标准配置计量装置 接线判别与更正作业 | 作业过程 | 更正接线 | 恢复电能表电流 |  |  | 电能表的结构 电能表的电流参数 电能表的接线原理 电能表的接线标准 接线盒的结构 接线盒的电流连片型号 电流连片的安装规范 导线的规格参数 导线的连接技术标准 三相电流的相位关系 电流回路的接线原理 恢复电能表电流的安全规范 恢复电能表电流的风险点 电能表电流连接的检查要求 三相电流的平衡性要求 导线连接的紧固力矩标准 接线盒的密封规范 电流回路的短路防护原理 电能表的运行参数监测标准 接线操作的绝缘防护要求 | 电能表的结构 电能表的接线原理 三相电流的相位关系 电流回路的接线原理 恢复电能表电流的安全规范 | 电能表恢复电流连接的步骤 电能表恢复电流连接的方法 电能表恢复电流连接的异常处理流程 接线盒电流连片恢复的步骤 接线盒电流连片恢复的方法 导线连接紧固力矩的调整步骤 导线连接密封规范的执行步骤 电流回路短路防护措施的实施步骤 电能表运行参数监测标准的执行方法 接线操作绝缘防护要求的执行方法 | 电能表恢复电流连接的步骤 电能表恢复电流连接的方法
136 | 营销专业 | 计量运维班 | 低压三相四线标准配置计量装置 接线判别与更正作业 | 作业过程 | 更正接线 | 恢复电能表电流 | 恢复A相连接
137 | 营销专业 | 计量运维班 | 低压三相四线标准配置计量装置 接线判别与更正作业 | 作业过程 | 更正接线 | 恢复电能表电流 | 恢复B相连接
138 | 营销专业 | 计量运维班 | 低压三相四线标准配置计量装置 接线判别与更正作业 | 作业过程 | 更正接线 | 恢复电能表电流 | 恢复C相连接
139 | 营销专业 | 计量运维班 | 低压三相四线标准配置计量装置 接线判别与更正作业 | 作业过程 | 更正接线 | 恢复接线盒电压连片 |  |  | 接线盒的结构 电压连片的组成 电压连片的型号规范 电压连片的参数要求 接线盒的接线原理 电压回路的连接标准 电能表电压连接线的规格要求 接线盒电压连片的安装规范 接线盒电压连片的恢复操作标准 接线盒电压连片的绝缘防护要求 电压参数的量化特征 电压相位差的物理意义 电压回路短路的风险点 触电风险的防护原理 接线操作的绝缘工具使用规范 电压连片恢复的作业顺序要求 电压连片恢复的接线验证方法 电压连片恢复后的测试标准 | 接线盒的结构 接线盒的接线原理 接线盒电压连片的恢复操作标准 | 恢复接线盒电压连片的步骤 恢复接线盒电压连片的安装方法 电压连片恢复后的接线验证方法 接线盒电压连片恢复的绝缘检查流程 电压连片恢复的接线顺序规范 恢复接线盒电压连片的工具使用方法 电压连片恢复后的参数测试流程 接线盒电压连片恢复的异常处理方法 | 恢复接线盒电压连片的步骤
140 | 营销专业 | 计量运维班 | 低压三相四线标准配置计量装置 接线判别与更正作业 | 作业过程 | 更正接线 | 恢复接线盒电压连片 | 恢复A相电压连片
141 | 营销专业 | 计量运维班 | 低压三相四线标准配置计量装置 接线判别与更正作业 | 作业过程 | 更正接线 | 恢复接线盒电压连片 | 恢复B相电压连片
142 | 营销专业 | 计量运维班 | 低压三相四线标准配置计量装置 接线判别与更正作业 | 作业过程 | 更正接线 | 恢复接线盒电压连片 | 恢复C相电压连片
143 | 营销专业 | 计量运维班 | 低压三相四线标准配置计量装置 接线判别与更正作业 | 作业过程 | 更正接线 | 恢复接线盒电流连片 |  |  | 接线盒的结构 电流连片的分类 接线盒的使用规范 电流连片的工作原理 接线盒的电流连接原理 恢复接线盒电流连片的安全规范 电流连片连接的防护原理 恢复接线盒电流连片的操作标准 电流连片连接的判定原理 接线盒电流连片的接线顺序要求 电流连片的接线验证方法 接线盒电流连片的绝缘要求 电流连片接线的相位匹配规则 接线盒电流连片的连接稳定性标准 电流连片接线的误差控制规范 接线盒电流连片的接线工艺要求 电流连片接线的绝缘测试方法 接线盒电流连片的接线标识标准 电流连片接线的防误操作措施 接线盒电流连片的接线验收标准 | 接线盒的结构 接线盒的使用规范 接线盒的电流连接原理 恢复接线盒电流连片的安全规范 恢复接线盒电流连片的操作标准 | 恢复接线盒电流连片的步骤流程 恢复接线盒电流连片的方法 恢复接线盒电流连片的异常处理流程 恢复接线盒电流连片的异常处理方法 接线盒电流连片接线顺序的执行步骤 接线盒电流连片相位匹配的校验方法 接线盒电流连片绝缘测试的实施流程 接线盒电流连片连接稳定性的检查步骤 接线盒电流连片防误操作的执行规范 接线盒电流连片接线标识的核对流程 接线盒电流连片误差控制的调整方法 接线盒电流连片连接工艺的执行标准 接线盒电流连片接线验收的核查步骤 | 恢复接线盒电流连片的步骤流程 恢复接线盒电流连片的方法
144 | 营销专业 | 计量运维班 | 低压三相四线标准配置计量装置 接线判别与更正作业 | 作业过程 | 更正接线 | 恢复接线盒电流连片 | 恢复A相电流连片
145 | 营销专业 | 计量运维班 | 低压三相四线标准配置计量装置 接线判别与更正作业 | 作业过程 | 更正接线 | 恢复接线盒电流连片 | 恢复B相电流连片
146 | 营销专业 | 计量运维班 | 低压三相四线标准配置计量装置 接线判别与更正作业 | 作业过程 | 更正接线 | 恢复接线盒电流连片 | 恢复C相电流连片
147 | 营销专业 | 计量运维班 | 低压三相四线标准配置计量装置 接线判别与更正作业 | 作业过程 | 更正接线 | 验明更正无误 |  |  | 相位伏安表的测量原理 电流钳的测量原理 电压线的连接规范 接线盒的电气特性 电能表的接线标准 电压相位角度的测量方法 电流相位角度的测量方法 功率因数的计算公式 更正系数的推导原理 三相四线制接线的相量关系 低压计量装置的接线规范 电气设备验电的技术标准 测量仪表的安全操作规范 相位伏安表的功能参数 电流钳的精度等级标准 电压测量的误差控制要求 相位角度的判定逻辑 接线状态验证的判定标准 电气设备带电检测的安全距离 测量数据记录的技术规范 | 相位伏安表的测量原理 电压相位角度的测量方法 电流相位角度的测量方法 | 相位伏安表测量电压相位的步骤 相位伏安表测量相位角度的方法 相位伏安表测量单相电压的步骤 相位伏安表测量电流相位的方法 相位伏安表测量电流电压相位差的步骤 相位伏安表测量三相电流相位的方法 | 相位伏安表测量电压相位的步骤 相位伏安表测量相位角度的方法 相位伏安表测量电流相位的方法
148 | 营销专业 | 计量运维班 | 低压三相四线标准配置计量装置 接线判别与更正作业 | 作业过程 | 更正接线 | 验明更正无误 | 测量 U1n/U2n
149 | 营销专业 | 计量运维班 | 低压三相四线标准配置计量装置 接线判别与更正作业 | 作业过程 | 更正接线 | 验明更正无误 | 测量 U1n/U3n
150 | 营销专业 | 计量运维班 | 低压三相四线标准配置计量装置 接线判别与更正作业 | 作业过程 | 更正接线 | 验明更正无误 | 测量U1a
151 | 营销专业 | 计量运维班 | 低压三相四线标准配置计量装置 接线判别与更正作业 | 作业过程 | 更正接线 | 验明更正无误 | 测量U1n/I1
152 | 营销专业 | 计量运维班 | 低压三相四线标准配置计量装置 接线判别与更正作业 | 作业过程 | 更正接线 | 验明更正无误 | 测量U1n/I2
153 | 营销专业 | 计量运维班 | 低压三相四线标准配置计量装置 接线判别与更正作业 | 作业过程 | 更正接线 | 验明更正无误 | 测量U1n/I3
154 | 营销专业 | 计量运维班 | 低压三相四线标准配置计量装置 接线判别与更正作业 | 作业过程 | 恢复封印 |  |  |  | 封印的结构 封印的分类 封印的适用场景 封印的技术标准 封印的施加要求 封印的安全防护原理 封印的施加流程 封印工具的使用要求 封印的验收标准 封印的检查方法 封印失效的判定标准 封印施加后的确认要求 | 封印的施加要求 | 表计加封的步骤 接线盒加封的步骤 计量柜门加封的步骤 封印施加的技术标准 封印施加的作业要求 封印失效的判定方法 封印施加后的确认方法 封印工具的使用方法 封印检查的技术标准 封印验收的作业要求 | 表计加封的步骤
155 | 营销专业 | 计量运维班 | 低压三相四线标准配置计量装置 接线判别与更正作业 | 作业过程 | 恢复封印 | 表计加封 |  |  | 电能表的结构 封印的分类 封印的用途 封印的施加规范 电能表的封印位置标准 封印材料的技术要求 封印施加的操作流程 封印失效的判定标准 封印防篡改原理 作业安全规范的封印管理要求 | 表计的封印位置标准 表计封印的加封要求 | 封印的施加步骤 表计封印的加封流程 封印材料的检查方法 封印位置的确认步骤 封印失效的检查方法 封印施加的操作规范 表计封印的防篡改处理方法 作业安全规范下的封印管理流程 | 表计封印的加封流程
156 | 营销专业 | 计量运维班 | 低压三相四线标准配置计量装置 接线判别与更正作业 | 作业过程 | 恢复封印 | 接线盒加封 |  |  | 接线盒封印的结构 接线盒封印的材料 接线盒封印的适用场景 接线盒封印的分类 接线盒封印的工作原理 接线盒封印的使用规范 接线盒封印的技术标准 接线盒封印的加封要求 接线盒封印的损坏处理流程 接线盒加封的安全防护原理 接线盒加封的作业风险点 接线盒加封的应急处置原则 接线盒加封的操作标准 | 接线盒封印的加封要求 接线盒的封印位置标准 | 接线盒加封的操作步骤 接线盒加封的加封方法 接线盒加封的技术标准 接线盒加封的安全防护步骤 接线盒加封的应急处置流程 接线盒加封的损坏处理流程 接线盒加封的作业风险识别步骤 接线盒加封的风险评估流程 接线盒封印的加封规范 接线盒加封的异常处理方法 | 接线盒加封的操作步骤
157 | 营销专业 | 计量运维班 | 低压三相四线标准配置计量装置 接线判别与更正作业 | 作业过程 | 恢复封印 | 计量柜门加封 |  |  | 计量柜门的结构 封印的分类 封印的用途 封印的安装规范 计量柜门加封的操作原理 计量柜门加封的安全防护原理 计量柜门加封的风险点 封印安装的技术标准 计量柜门加封的作业要求 | 计量柜门加封的加封要求 计量柜门加封的位置标准 | 计量柜门加封的步骤 计量柜门加封的方法 计量柜门加封的异常处理流程 计量柜门加封的异常处理方法 | 计量柜门加封的步骤
158 | 营销专业 | 计量运维班 | 低压三相四线标准配置计量装置 接线判别与更正作业 | 作业过程 | 填写工单 |  |  |  | 工单的结构 工单的填写要求 工单的技术标准 记录单的填写要求 作业表单的编制要求 工单的完善标准 客户签字确认的作业要求 数据记录的准确性规范 工单信息的完整性标准 签字确认的责任划分 工单归档的技术标准 作业过程的数据验证要求 | 工单的填写要求 记录单的填写要求 工单信息的完整性标准 | 记录单的填写流程 作业表单的完善方法 工单信息的完善流程 客户签字确认的操作步骤 工单技术标准的校验方法 数据记录的准确性验证流程 工单信息完整性的检查步骤 签字确认责任划分的执行方法 工单归档的技术标准操作 作业过程数据验证的执行流程 | 记录单的填写流程 作业表单的完善方法 工单信息完整性的检查步骤
159 | 营销专业 | 计量运维班 | 低压三相四线标准配置计量装置 接线判别与更正作业 | 作业过程 | 填写工单 | 填写记录单 |  |  | 工单的结构 记录单的填写规范 数据记录的标准 客户签字的流程 作业表单的编制要求 填写作业表单的作业要求 数据记录的作业要求 客户确认的作业标准 作业表单的填写标准 记录单的编制标准 | 记录单的填写规范 数据记录的标准 | 填写记录单的步骤 完善作业表单的方法 完善工单的流程 客户签字确认的流程 记录单填写的技术标准 作业表单完善的操作方法 工单信息核对的作业要求 签字确认的标准操作流程 数据记录的填写规范 表单信息复核的判断标准 | 填写记录单的步骤 完善记录单的方法
160 | 营销专业 | 计量运维班 | 低压三相四线标准配置计量装置 接线判别与更正作业 | 作业过程 | 填写工单 | 完善作业表单 |  |  | 工单的填写要求 作业表单的编制标准 记录单的填写规范 数据记录的准确性要求 客户签字确认的标准流程 更正电量计算的记录规范 向量图绘制的文档要求 测量数据记录的格式标准 工单信息核对的技术规范 作业表单的完整性检查要求 | 作业表单的填写要求 | 记录单的填写步骤 作业表单的完善流程 工单信息核对的流程 作业表单完整性检查方法 客户签字确认的流程 数据记录的格式填写方法 更正电量计算的记录步骤 向量图绘制的文档步骤 测量数据记录的填写方法 工单信息核对的技术流程 | 作业表单完善步骤
161 | 营销专业 | 计量运维班 | 低压三相四线标准配置计量装置 接线判别与更正作业 | 作业过程 | 填写工单 | 完善工单 |  |  | 工单的填写要求 作业表单的编制标准 记录单的编制标准 客户签字确认的规范 数据记录的完整性标准 信息核对的技术标准 作业信息归档规范 现场记录的格式要求 操作痕迹保留要求 文档传递流程规范 | 工单的填写规范 工单的校验要求 | 工单填写的步骤 记录单填写的步骤 作业表单完善的方法 工单信息核对流程 客户签字确认流程 数据记录的完整性检查方法 操作痕迹保留的执行步骤 现场记录格式规范的执行流程 作业信息归档的标准化流程 文档传递的规范操作步骤 | 工单填写步骤 工单校验方法
162 | 营销专业 | 计量运维班 | 低压三相四线标准配置计量装置 接线判别与更正作业 | 作业过程 | 填写工单 | 客户确认签字 |  |  | 工单的填写要求 作业表单的编制标准 记录单的编制要求 客户签字确认的沟通要求 作业表单的作业场景规范 工单的作业标准 签字确认的作业要求 沟通协调行为的沟通要点 客户签字确认的安全标准 | 客户签字确认的作业要求 | 填写记录单的步骤 完善作业表单的步骤 完善工单的步骤 客户签字确认的步骤 填写记录单的方法 完善作业表单的方法 完善工单的方法 客户签字确认的方法 沟通协调过程中的异常处理方法 客户签字确认的安全标准 | 客户确认流程的步骤流程 客户确认内容的填写方法
163 | 营销专业 | 计量运维班 | 低压三相四线标准配置计量装置 接线判别与更正作业 | 作业终结
164 | 营销专业 | 计量运维班 | 低压三相四线标准配置计量装置 接线判别与更正作业 | 作业终结 | 恢复现场 |  |  |  | 伏安相位表的拆卸步骤 电流钳的归位要求 电压测量线的归位要求 仪表与被测设备连接的拆除规范 工具仪表材料收拾的技术标准 安全措施拆除的作业要求 作业人员撤离的规范流程 现场清理的验收标准 设备恢复后的功能验证要求 工器具归位的检查标准 现场恢复的安全确认程序 作业结束后的环境恢复规范 | 作业现场恢复的要求 | 拆除仪表与被测设备连接的步骤 拆除伏安相位表连接的步骤 电流钳归位的步骤 电压测量线归位的步骤 工具仪表材料收拾的技术标准步骤 拆除安全措施的作业要求步骤 作业人员撤离的规范流程步骤 现场清理的验收标准步骤 设备恢复后的功能验证流程 工器具归位的检查标准步骤 现场恢复的安全确认程序步骤 | 恢复现场的流程
165 | 营销专业 | 计量运维班 | 低压三相四线标准配置计量装置 接线判别与更正作业 | 作业终结 | 恢复现场 | 收拾测量仪表 |  |  | 伏安相位表的拆卸操作规范 电流钳归位的技术标准 电压测量线归位的安全要求 测量仪表断开连接的顺序规范 仪表设备收纳的防护原理 现场工器具清理的作业标准 带电设备附近操作的安全距离规范 测量仪表绝缘性能的检测标准 工具归位后的功能验证要求 作业现场恢复的验收规范 | 伏安相位表的拆卸操作规范 电流钳归位的技术标准 电压测量线归位的安全要求 测量仪表断开连接的顺序规范 仪表设备收纳的要求 | 仪表与被测设备断开连接的步骤 伏安相位表与测量回路断开的流程 电流钳归位的技术标准 电压测量线归位的安全操作步骤 测量仪表断开连接的顺序规范 仪表设备收纳的防护原理应用步骤 测量仪表绝缘性能检测的归位流程 工具归位后的功能验证操作步骤 | 仪表与被测设备断开连接的步骤 仪表设备收纳的流程
166 | 营销专业 | 计量运维班 | 低压三相四线标准配置计量装置 接线判别与更正作业 | 作业终结 | 恢复现场 | 收拾测量仪表 | 拆除仪表与被测设备连接
167 | 营销专业 | 计量运维班 | 低压三相四线标准配置计量装置 接线判别与更正作业 | 作业终结 | 恢复现场 | 收拾测量仪表 | 拆除伏安相位表连接
168 | 营销专业 | 计量运维班 | 低压三相四线标准配置计量装置 接线判别与更正作业 | 作业终结 | 恢复现场 | 收拾测量仪表 | 电流钳归位
169 | 营销专业 | 计量运维班 | 低压三相四线标准配置计量装置 接线判别与更正作业 | 作业终结 | 恢复现场 | 收拾测量仪表 | 电压测量线归位
170 | 营销专业 | 计量运维班 | 低压三相四线标准配置计量装置 接线判别与更正作业 | 作业终结 | 恢复现场 | 清理现场 |  |  | 工具的归位要求 仪表的收纳规范 材料整理的作业标准 现场残留物处理的技术标准 安全措施拆除的操作规范 安全标示牌移除的作业要求 作业区域恢复原状的技术标准 作业人员撤离的安全规范 工具遗落风险的管控措施 现场恢复的验收标准 | 工器具归位的技术标准 作业现场恢复的验收规范 现场遗留物检查的技术要点 安全围栏拆除的技术规范 标示牌拆除的技术规范 作业人员撤离要求 | 工具归位的步骤 仪表收纳的方法 材料整理的流程 现场残留物处理的流程 安全措施拆除的流程 安全标示牌移除的方法 作业区域恢复原状的步骤 作业人员撤离的步骤 | 工器具归位的操作流程 安全围栏拆除步骤 标示牌拆除方法 作业人员撤离的确认步骤
171 | 营销专业 | 计量运维班 | 低压三相四线标准配置计量装置 接线判别与更正作业 | 作业终结 | 恢复现场 | 清理现场 | 工具、仪表、材料收拾整齐、无遗留
172 | 营销专业 | 计量运维班 | 低压三相四线标准配置计量装置 接线判别与更正作业 | 作业终结 | 恢复现场 | 清理现场 | 拆除安全措施
173 | 营销专业 | 计量运维班 | 低压三相四线标准配置计量装置 接线判别与更正作业 | 作业终结 | 恢复现场 | 清理现场 | 作业人员撤离
174 | 营销专业 | 计量运维班 | 低压三相四线标准配置计量装置 接线判别与更正作业 | 作业终结 | 办理作业终结 |  |  |  | 作业终结的作业要求 作业终结的技术标准 工单填写的规范 作业记录单的编制要求 客户签字确认的作业标准 现场恢复的技术标准 安全措施拆除的作业规范 工器具归位的操作标准 作业终结的控制管理标准 作业终结的沟通协调要求 | 作业终结的要求 | 作业终结的办理流程 工单填写的步骤 作业记录单的填写方法 客户签字确认的流程 现场恢复的技术标准流程 安全措施拆除的规范步骤 工器具归位的操作流程 作业终结的控制管理方法 作业终结的沟通协调流程 | 作业终结操作流程